## Rekapitulace stavby
Export Komplet | [27 empty] | 2.0 | ZAMOK |  |  |  |  | False | False | {3f79c721-7850-489d-a725-7bfa43a1d415}
[33 empty] | 0,01 | 21
[33 empty] | 0,1 | 15
|  | REKAPITULACE STAVBY | [17 empty] | v --- níže se nacházejí doplnkové a pomocné údaje k sestavám --- v | [11 empty] | Návod na vyplnění | 0,001
|  | Kód: |  |  |  |  | ROBLIN_2023_01F | [24 empty] | Měnit lze pouze buňky se žlutým podbarvením! 1) na prvním listu Rekapitulace stavby vyplňte v sestavě a) Souhrnný list - údaje o Uchazeči (přenesou se do ostatních sestav i v jiných listech) b) Rekapitulace objektů - potřebné Ostatní náklady 2) na vybraných listech vyplňte v sestavě a) Krycí list - údaje o Uchazeči, pokud se liší od údajů o Uchazeči na Souhrnném listu (údaje se přenesou do ostatních sestav v daném listu) b) Rekapitulace rozpočtu - potřebné Ostatní náklady c) Celkové náklady za stavbu - ceny u položek - množství, pokud má žluté podbarvení - a v případě potřeby poznámku (ta je ve skrytém sloupci) | 0,1
|  | Stavba: |  |  |  |  | Roblín - kanalizace | [25 empty] | 0,1
|  | KSO: | [13 empty] | CC-CZ: | [16 empty] | 1
|  | Místo: |  |  |  |  | Roblín | [8 empty] | Datum: |  | 30. 7. 2023 | [14 empty] | 5
5
|  | Zadavatel: | [13 empty] | IČ: | [16 empty] | 0,1
|  |  | Obec Roblín | [12 empty] | DIČ: | [16 empty] | 0,1
1
|  | Uchazeč: | [13 empty] | IČ: |  | Vyplň údaj | [14 empty] | 5
|  |  | Vyplň údaj | [12 empty] | DIČ: |  | Vyplň údaj | [14 empty] | 5
False
|  | Projektant: | [13 empty] | IČ: | [16 empty] | False
|  |  | Vodohospodářské inženýrské služby a.s. | [12 empty] | DIČ: | [16 empty] | True
0,01
|  | Zpracovatel: | [13 empty] | IČ: | [16 empty] | 0,01
[16 empty] | DIČ: | [16 empty] | True
Poznámka:
|  | Cena bez DPH | [13 empty] | 0
[8 empty] | Sazba daně |  |  | Základ daně |  |  |  |  | Výše daně
|  | DPH |  | základní |  |  |  | 21% |  |  | 0 |  |  |  |  | 0
|  |  |  | snížená |  |  |  | 15% |  |  | 0 |  |  |  |  | 0
|  |  |  | zákl. přenesená |  |  |  | 21% |  |  | 0 |  |  |  |  | 0
|  |  |  | sníž. přenesená |  |  |  | 15% |  |  | 0 |  |  |  |  | 0
|  |  |  | nulová |  |  |  | 0% |  |  | 0 |  |  |  |  | 0
|  | Cena s DPH | [6 empty] | v |  |  | CZK |  |  |  | 0
|  | Projektant | [11 empty] | Zpracovatel
|  | Datum a podpis: | [7 empty] | Razítko |  |  |  | Datum a podpis: |  |  | Razítko
|  | Objednavatel | [11 empty] | Uchazeč
|  | Datum a podpis: | [7 empty] | Razítko |  |  |  | Datum a podpis: |  |  | Razítko
REKAPITULACE OBJEKTŮ STAVBY A SOUPISŮ PRACÍ
| Kód: | [6 empty] | ROBLIN_2023_01F
| Stavba: | [6 empty] | Roblín - kanalizace
| Místo: | [6 empty] | Roblín | [6 empty] | Datum: |  | 30. 7. 2023
| Zadavatel: | [6 empty] | Obec Roblín | [6 empty] | Projektant: |  | Vodohospodářské inženýrské služby a.s. |  |  | Informatívní údaje z listů zakázek
| Uchazeč: | [13 empty] | Zpracovatel:
| Kód |  |  |  | Popis | [7 empty] | Cena bez DPH [CZK] |  |  |  |  | Cena s DPH [CZK] | Typ | z toho Ostat. náklady [CZK] | DPH [CZK] | Normohodiny [h] | DPH základní [CZK] | DPH snížená [CZK] | DPH základní přenesená [CZK] | DPH snížená přenesená [CZK] | Základna DPH základní | Základna DPH snížená | Základna DPH zákl. přenesená | Základna DPH sníž. přenesená | Základna DPH nulová
| Náklady z rozpočtů | [11 empty] | 0 |  |  |  |  | 0 |  | 0 | 0 | 0 | 0 | 0 | 0 | 0 | 0 | 0 | 0 | 0 | 0 |  | D | 0 | ###NOIMPORT### | IMPORT | {3f79c721-7850-489d-a725-7bfa43a1d415} | {00000000-0000-0000-0000-000000000000}
/ |  | 001 |  |  |  | SO-02.1 Gravitační kanalizace - Roblín | [6 empty] | 0 |  |  |  |  | 0 | STA | 0 | 0 | 0 | 0 | 0 | 0 | 0 | 0 | 0 | 0 | 0 | 0 |  |  | 1 |  | IMPORT | {ca4dd33a-dc4a-42e2-9a7c-1b4103dcdc7b} | {3f79c721-7850-489d-a725-7bfa43a1d415} | 2
|  | 002 |  |  |  | SO-03 Výtlačné kanalizační řady a ČS | [6 empty] | 0 |  |  |  |  | 0 | STA | 0 | 0 | 0 | 0 | 0 | 0 | 0 | 0 | 0 | 0 | 0 | 0 |  | D | 1 | ###NOIMPORT### | IMPORT | {257da8df-aa1b-4f53-8cd9-252a7274afb9} | {3f79c721-7850-489d-a725-7bfa43a1d415} | 2
/ |  |  | 002-01 |  |  |  | SO-03.1 Výtlačné kanalizační řady | [5 empty] | 0 |  |  |  |  | 0 | Soupis | 0 | 0 | 0 | 0 | 0 | 0 | 0 | 0 | 0 | 0 | 0 | 0 |  |  | 2 |  | IMPORT | {27080e9c-bb5d-40cb-8e58-9d46946339b8} | {257da8df-aa1b-4f53-8cd9-252a7274afb9}
/ |  |  | 002-02 |  |  |  | SO-03.2 Čerpací stanice ČS1 | [5 empty] | 0 |  |  |  |  | 0 | Soupis | 0 | 0 | 0 | 0 | 0 | 0 | 0 | 0 | 0 | 0 | 0 | 0 |  |  | 2 |  | IMPORT | {7547b668-11ff-469e-91e6-d792ab41fa76} | {257da8df-aa1b-4f53-8cd9-252a7274afb9}
/ |  | 003c |  |  |  | SO-04 NN přípojka pro ČS1 | [6 empty] | 0 |  |  |  |  | 0 | STA | 0 | 0 | 0 | 0 | 0 | 0 | 0 | 0 | 0 | 0 | 0 | 0 |  |  | 1 |  | IMPORT | {32b5f8f1-b9fd-4c26-b6d2-5b49c6c43589} | {3f79c721-7850-489d-a725-7bfa43a1d415} | 2
/ |  | 004d |  |  |  | VRN - Vedlejší rozpočtové náklady | [6 empty] | 0 |  |  |  |  | 0 | STA | 0 | 0 | 0 | 0 | 0 | 0 | 0 | 0 | 0 | 0 | 0 | 0 |  |  | 1 |  | IMPORT | {23a93838-d438-4052-9bf1-b2ed3d3b91d3} | {3f79c721-7850-489d-a725-7bfa43a1d415} | 2

## 001 - SO-02.1 Gravitační ...
[18 empty] | {ca4dd33a-dc4a-42e2-9a7c-1b4103dcdc7b} | [5 empty] | A1 | hloubení rýh celkem | m3 | 3364,84 | 2
[18 empty] | 2 | [5 empty] | A13 | hloubení rýh ve tř. 3 | m3 | 1514,178 | 2
| KRYCÍ LIST SOUPISU PRACÍ | [7 empty] | v --- níže se nacházejí doplnkové a pomocné údaje k sestavám --- v | [8 empty] | False | [5 empty] | A14 | hloubení rýh ve tř. 4 | m3 | 1682,42 | 2
[24 empty] | A15 | hloubení rýh ve tř. 5 | m3 | 84,121 | 2
| Stavba: | [22 empty] | A16 | dolamování rýh ve tř. 6 | m3 | 84,121 | 2
|  | Roblín - kanalizace | [21 empty] | A4 | lože | m3 | 155,069 | 2
| Objekt: | [22 empty] | A41 | lože - trativody | m3 | 1,75 | 2
|  | 001 - SO-02.1 Gravitační kanalizace - Roblín | [21 empty] | A5 | obsyp | m3 | 782,558 | 2
[24 empty] | A6 | zásyp celkem | m3 | 1869,93 | 2
| KSO: |  |  |  |  | CC-CZ: | [17 empty] | A61 | výměna zásypového materiálu - nákup | m3 | 284,608 | 2
| Místo: |  | Roblín |  |  | Datum: | 30. 7. 2023 | [16 empty] | A62 | výměna zásypového materiálu - použiítí z podkladů kom. | m3 | -87,301 | 2
[24 empty] | A63 | výměna zásypového materiálu - celkem | m3 | 371,909 | 2
| Zadavatel: |  |  |  |  | IČ: | [17 empty] | A7 | odvoz tř. 1-4 na skládku | m3 | 951,122 | 2
|  | Obec Roblín |  |  |  | DIČ: | [17 empty] | A8 | odvoz na skládku tř.4-5 | m3 | 831,576 | 2
[24 empty] | A9 | odvoz na skládku tř. 6-7 | m3 | 84,121 | 2
| Uchazeč: |  |  |  |  | IČ: | Vyplň údaj | [16 empty] | AS11 | SÚS - plocha podkladu | m2 | 437,54 | 2
|  | Vyplň údaj |  |  |  | DIČ: | Vyplň údaj | [16 empty] | AS12 | SÚS - plocha rozšíření asf. krytu | m2 | 352,7 | 2
[24 empty] | AS21 | MK - plocha asfaltového podkladu | m2 | 580,624 | 2
| Projektant: |  |  |  |  | IČ: | [17 empty] | AS22 | MK - rozšíření asf. krytu | m2 | 278,712 | 2
|  | Vodohospodářské imženýrské služby a.s. |  |  |  | DIČ: | [17 empty] | ČV1 | čerpání vody | den | 24 | 2
[24 empty] | DZP1 | dočasné zajištění potrubí - PLAST do DN 200 mm | m | 56,4 | 2
| Zpracovatel: |  |  |  |  | IČ: | [17 empty] | DZP2 | dočasné zajištění potrubí - BETON do DN 200 mm | m | 1,2 | 2
[6 empty] | DIČ: | [17 empty] | DZP3 | dočasné zajištění potrubí - kabely | m | 14,4 | 2
[24 empty] | KK_celkem | KK - plocha krytu celkem | m2 | 1029,6 | 2
| Poznámka: | [22 empty] | KK_ob | KK - obnova jízd. pruhu, doplnění | m2 | 239,36 | 2
[24 empty] | KK_po | KK - provizorní obnova | m2 | 437,54 | 2
[24 empty] | KK_š | KK - obnobva jízd. pruhu, šířka | m | 3 | 2
[24 empty] | P1 | pažení zátažné do 4 m | m2 | 5124,655 | 2
| Cena bez DPH | [5 empty] | 0 | [16 empty] | PB1 | podkladní beton | m3 | 8,775 | 2
[24 empty] | Pokl1 | poklop D400 - bez odvětrání | ks | 39 | 2
|  |  | Základ daně |  |  | Sazba daně | Výše daně | [16 empty] | Potr200 | potrubí PVC DN 150 mm | m | 3,41 | 2
| DPH | základní | 0 |  |  | 21% | 0 | [16 empty] | Potr250 | potrubí PVC DN 250 mm | m | 1243,03 | 2
|  | snížená | 0 |  |  | 15% | 0 | [16 empty] | PR1 | prstene v. 4 cm | ks | 2 | 2
|  | zákl. přenesená | 0 |  |  | 21% | 0 | [16 empty] | PR2 | prstenec v. 6 cm | ks | 24 | 2
|  | sníž. přenesená | 0 |  |  | 15% | 0 | [16 empty] | PR3 | prstenec v. 8 cm | ks | 29 | 2
|  | nulová | 0 |  |  | 0% | 0 | [16 empty] | PR4 | prstenec v. 10 cm | ks | 10 | 2
[24 empty] | PR5 | prstenc v. 12 cm | ks | 4 | 2
| Cena s DPH |  |  | v | CZK |  | 0 | [16 empty] | R_KK | KK - rozšíření krytu | m | 0,5 | 2
[24 empty] | R_MK | MK - rozšíření krytu | m | 0,3 | 2
[24 empty] | ŘEZ_ob | KK - zarovnání ob. | m | 349,2 | 2
[24 empty] | ŘEZ1 | KK - řezání krytu tl. 5 cm | m | 0 | 2
[24 empty] | ŘEZ2 | MK - řezání krytu tl. 5 cm | m | 596,507 | 2
[24 empty] | S1 | suť - ŠTĚRK - odvoz na meziskládku | t | 524,138 | 2
[24 empty] | S1a | suť - ŠTĚRK - odvoz na skládku | t | 358,266 | 2
[24 empty] | S2 | suť - ASF. RECYKLÁT - odvoz na skládku | t | 308,727 | 2
[24 empty] | S3 | suť - ASF. KRY - odvoz na meziskládku | t | 102,967 | 2
[24 empty] | S3_po | suť - ASF. KRY prov. obnova - odvoz na meziskládku | t | 5,097 | 2
[24 empty] | SK1 | skruž v. 25 cm | ks | 8 | 2
| Projektant |  |  | Zpracovatel | [19 empty] | SK2 | skruž v. 50 cm | ks | 33 | 2
[24 empty] | SK3 | skruž v. 100 cm | ks | 11 | 2
[24 empty] | ŠA1 | šachty na DN 250 - bez obkladu | ks | 37 | 2
[24 empty] | ŠA2 | šachty na DN 250 - obklad dna | ks | 2 | 2
[24 empty] | ŠD1 | KK - plocha podkladu ze ŠD | m2 | 437,54 | 2
[24 empty] | ŠD2 | MK - plocha podkladu ze ŠD | m2 | 580,624 | 2
[24 empty] | ŠD3 | ŠTĚRKOVÁ KOM. - plocha | m2 | 575,064 | 2
[24 empty] | ŠR1 | stoky - šířky výkopu pro DN 150 a 250 mm | m | 1,2 | 2
[24 empty] | ŠR4 | rozšíření výkopu na šachty | m | 2,2 | 2
[24 empty] | TR1 | trativody | m | 232,89 | 2
[24 empty] | TV1 | tvar. - odbočka DN 250/150 | ks | 50 | 2
| Datum a podpis: |  | Razítko | Datum a podpis: |  |  | Razítko | [16 empty] | TV2 | tvar. - zátka DN 150 mm | ks | 50 | 2
[24 empty] | X1 | obnova jízd. pruhu - bez rozšíření krytu | - | 0 | 2
| Objednavatel |  |  | Uchazeč
| Datum a podpis: |  | Razítko | Datum a podpis: |  |  | Razítko
REKAPITULACE ČLENĚNÍ SOUPISU PRACÍ
Stavba:
Roblín - kanalizace
Objekt:
001 - SO-02.1 Gravitační kanalizace - Roblín
Místo: |  |  | Roblín |  |  | Datum: | 30. 7. 2023
Zadavatel: |  |  | Obec Roblín |  |  | Projektant: | Vodohospodářské imženýrské služby a.s.
Uchazeč: |  |  | Vyplň údaj |  |  | Zpracovatel:
Kód dílu - Popis | [6 empty] | Cena celkem [CZK]
Náklady ze soupisu prací | [6 empty] | 0 | [11 empty] | -1
| HSV - Práce a dodávky HSV | [5 empty] | 0
| 1 - Zemní práce | [5 empty] | 0
| 2 - Zakládání | [5 empty] | 0
| 3 - Svislé a kompletní konstrukce | [5 empty] | 0
| 4 - Vodorovné konstrukce | [5 empty] | 0
| 5 - Komunikace pozemní | [5 empty] | 0
| 8 - Trubní vedení | [5 empty] | 0
| 9 - Ostatní konstrukce a práce, bourání | [5 empty] | 0
| 997 - Přesun sutě | [5 empty] | 0
| 998 - Přesun hmot | [5 empty] | 0
SOUPIS PRACÍ
Stavba:
Roblín - kanalizace
Objekt:
001 - SO-02.1 Gravitační kanalizace - Roblín
Místo: |  |  | Roblín |  |  | Datum: | 30. 7. 2023
Zadavatel: |  |  | Obec Roblín |  |  | Projektant: | Vodohospodářské imženýrské služby a.s.
Uchazeč: |  |  | Vyplň údaj |  |  | Zpracovatel:
PČ | Typ | Kód | Popis | MJ | Množství | J.cena [CZK] | Cena celkem [CZK] | Cenová soustava |  | DPH | J. Nh [h] | Nh celkem [h] | J. hmotnost [t] | Hmotnost celkem [t] | J. suť [t] | Suť Celkem [t]
Náklady soupisu celkem | [6 empty] | 0 |  |  |  |  | 0 |  | 976.5147 |  | 1064.0017 |  | D | -1 | [15 empty] | 0
| D | HSV | Práce a dodávky HSV |  |  |  | 0 |  |  |  |  | 0 |  | 976.5147 |  | 1064.0017 | 1 | D | 0 |  |  |  | ROZPOCET | [11 empty] | 0
| D | 1 | Zemní práce |  |  |  | 0 |  |  |  |  | 0 |  | 13.2928 |  | 1026.223 | 1 | D | 1 |  |  |  | ROZPOCET | [11 empty] | 0
1 | K | 113107161 | Odstranění podkladu z kameniva drceného tl do 100 mm strojně pl přes 50 do 200 m2 | m2 | 575.064 |  | 0 |  |  | základní |  | 0 | 0 | 0 | 0.17 | 97.7609 | 4 | K | 2 |  |  |  | ROZPOCET | [5 empty] | 0 | 0 | 0 | 0 | 0 | 1 | 0 | 4 | -1989936524
| VV |  | ŠTĚRKOVÁ KOMUNIKACE | [14 empty] | VV | 2 | 1 | True | 0 | ROZPOCET
| VV |  | stoka A | [14 empty] | VV | 2 | 1 | True | 0 | ROZPOCET
| VV |  | 345,58*ŠR1 |  | 414.696 | [12 empty] | VV | 2 | 2 | True | 0 | ROZPOCET
| VV |  | "šachty" 10*(2,5*(ŠR4-ŠR1)) |  | 25 | [12 empty] | VV | 2 | 2 | True | 0 | ROZPOCET
| VV |  | stoka A2 | [14 empty] | VV | 2 | 1 | True | 0 | ROZPOCET
| VV |  | 30*ŠR1 |  | 36 | [12 empty] | VV | 2 | 2 | True | 0 | ROZPOCET
| VV |  | "šachty" 1*(2,5*(ŠR4-ŠR1)) |  | 2.5 | [12 empty] | VV | 2 | 2 | True | 0 | ROZPOCET
| VV |  | stoka B | [14 empty] | VV | 2 | 1 | True | 0 | ROZPOCET
| VV |  | 78,64*ŠR1 |  | 94.368 | [12 empty] | VV | 2 | 2 | True | 0 | ROZPOCET
| VV |  | "šachty" 1*(2,5*(ŠR4-ŠR1)) |  | 2.5 | [12 empty] | VV | 2 | 2 | True | 0 | ROZPOCET
| VV | ŠD3 | Mezisoučet |  | 575.064 | [12 empty] | VV | 2 | 3 | True | 0 | ROZPOCET
| VV |  | Součet |  | 575.064 | [12 empty] | VV | 2 | 4 | True | 1 | ROZPOCET
2 | K | 113107322 | Odstranění podkladu z kameniva drceného tl přes 100 do 200 mm strojně pl do 50 m2 | m2 | 1455.704 |  | 0 |  |  | základní |  | 0 | 0 | 0 | 0.29 | 422.1542 | 4 | K | 2 |  |  |  | ROZPOCET | [5 empty] | 0 | 0 | 0 | 0 | 0 | 1 | 0 | 4 | -2085437285
| VV |  | KRAJSKÁ KOMUNIKACE - tl. 20 cm | [14 empty] | VV | 2 | 1 | True | 0 | ROZPOCET
| VV |  | AS11 |  | 437.54 | [12 empty] | VV | 2 | 2 | True | 0 | ROZPOCET
| VV | ŠD1 | Mezisoučet |  | 437.54 | [12 empty] | VV | 2 | 3 | True | 0 | ROZPOCET
| VV |  | MÍSTNÍ KOMUNIKACE - tl. 15 cm | [14 empty] | VV | 2 | 1 | True | 0 | ROZPOCET
| VV |  | AS21 |  | 580.624 | [12 empty] | VV | 2 | 2 | True | 0 | ROZPOCET
| VV | ŠD2 | Mezisoučet |  | 580.624 | [12 empty] | VV | 2 | 3 | True | 0 | ROZPOCET
| VV |  | KRAJSKÁ KOMUNIKACE - provizorní obnova tl. 10 cm | [14 empty] | VV | 2 | 1 | True | 0 | ROZPOCET
| VV |  | KK_po |  | 437.54 | [12 empty] | VV | 2 | 2 | True | 0 | ROZPOCET
| VV |  | Mezisoučet |  | 437.54 | [12 empty] | VV | 2 | 3 | True | 0 | ROZPOCET
| VV |  | Součet |  | 1455.704 | [12 empty] | VV | 2 | 4 | True | 1 | ROZPOCET
3 | K | 113107341 | Odstranění podkladu živičného tl 50 mm strojně pl do 50 m2 | m2 | 79.024 |  | 0 |  |  | základní |  | 0 | 0 | 0 | 0.098 | 7.7444 | 4 | K | 2 |  |  |  | ROZPOCET | [5 empty] | 0 | 0 | 0 | 0 | 0 | 1 | 0 | 4 | -1443236839
| VV |  | KRAJSKÁ KOMUNIKACE - rozšíření 0,50 m | [14 empty] | VV | 2 | 1 | True | 0 | ROZPOCET
| VV |  | stoka B | [14 empty] | VV | 2 | 1 | True | 0 | ROZPOCET
| VV |  | 341,7*(2*R_KK) |  | 341.7 | [12 empty] | VV | 2 | 2 | True | 0 | ROZPOCET
| VV |  | "šachty" 11*(2*(ŠR4-ŠR1)*R_KK) |  | 11 | [12 empty] | VV | 2 | 2 | True | 0 | ROZPOCET
| VV | AS12 | Mezisoučet |  | 352.7 | [12 empty] | VV | 2 | 3 | True | 0 | ROZPOCET
| VV |  | Součet |  | 352.7 | [12 empty] | VV | 2 | 4 | True | 0 | ROZPOCET
| VV |  | celkem | [14 empty] | VV | 2 | 1 | True | 0 | ROZPOCET
| VV |  | KRAJSKÁ KOMUNIKACE | [14 empty] | VV | 2 | 1 | True | 0 | ROZPOCET
| VV |  | bourání - 10% plochy | [14 empty] | VV | 2 | 1 | True | 0 | ROZPOCET
| VV |  | AS12*0,1 |  | 35.27 | [12 empty] | VV | 2 | 2 | True | 0 | ROZPOCET
| VV |  | PROVIZORNÍ OBNOVA | [14 empty] | VV | 2 | 1 | True | 0 | ROZPOCET
| VV |  | bourání - 10% plochy | [14 empty] | VV | 2 | 1 | True | 0 | ROZPOCET
| VV |  | KK_po*0,1 |  | 43.754 | [12 empty] | VV | 2 | 2 | True | 0 | ROZPOCET
| VV |  | Součet |  | 79.024 | [12 empty] | VV | 2 | 4 | True | 1 | ROZPOCET
4 | K | 113107342 | Odstranění podkladu živičného tl přes 50 do 100 mm strojně pl do 50 m2 | m2 | 336.774 |  | 0 |  |  | základní |  | 0 | 0 | 0 | 0.22 | 74.0903 | 4 | K | 2 |  |  |  | ROZPOCET | [5 empty] | 0 | 0 | 0 | 0 | 0 | 1 | 0 | 4 | -332704643
| VV |  | MÍSTNÍ KOMUNIKACE - tl. 10 cm | [14 empty] | VV | 2 | 1 | True | 0 | ROZPOCET
| VV |  | bourání - 10% plochy | [14 empty] | VV | 2 | 1 | True | 0 | ROZPOCET
| VV |  | AS21*0,1 |  | 58.062 | [12 empty] | VV | 2 | 2 | True | 0 | ROZPOCET
| VV |  | Mezisoučet |  | 58.062 | [12 empty] | VV | 2 | 3 | True | 0 | ROZPOCET
| VV |  | MÍSTNÍ KOMUNIKACE - rozšíření 0,30 m | [14 empty] | VV | 2 | 1 | True | 0 | ROZPOCET
| VV |  | stoka A | [14 empty] | VV | 2 | 1 | True | 0 | ROZPOCET
| VV |  | 190,48*(2*R_MK) |  | 114.288 | [12 empty] | VV | 2 | 2 | True | 0 | ROZPOCET
| VV |  | "šachty" 7*(2*(ŠR4-ŠR1)*R_MK) |  | 4.2 | [12 empty] | VV | 2 | 2 | True | 0 | ROZPOCET
| VV |  | "odpočet souběhu s výtlakem II" -4*(1*R_MK) |  | -1.2 | [12 empty] | VV | 2 | 2 | True | 0 | ROZPOCET
| VV |  | stoka A-1 | [14 empty] | VV | 2 | 1 | True | 0 | ROZPOCET
| VV |  | 143,56*(2*R_MK) |  | 86.136 | [12 empty] | VV | 2 | 2 | True | 0 | ROZPOCET
| VV |  | "šachty" 5*(2*(ŠR4-ŠR1)*R_MK) |  | 3 | [12 empty] | VV | 2 | 2 | True | 0 | ROZPOCET
| VV |  | stoka A-1-1 | [14 empty] | VV | 2 | 1 | True | 0 | ROZPOCET
| VV |  | 67,2*(2*R_MK) |  | 40.32 | [12 empty] | VV | 2 | 2 | True | 0 | ROZPOCET
| VV |  | "šachty" 2*(2*(ŠR4-ŠR1)*R_MK) |  | 1.2 | [12 empty] | VV | 2 | 2 | True | 0 | ROZPOCET
| VV |  | stoka A-2 | [14 empty] | VV | 2 | 1 | True | 0 | ROZPOCET
| VV |  | 49,28*(2*R_MK) |  | 29.568 | [12 empty] | VV | 2 | 2 | True | 0 | ROZPOCET
| VV |  | "šachty" 2*(2*(ŠR4-ŠR1)*R_MK) |  | 1.2 | [12 empty] | VV | 2 | 2 | True | 0 | ROZPOCET
| VV | AS22 | Mezisoučet |  | 278.712 | [12 empty] | VV | 2 | 3 | True | 0 | ROZPOCET
| VV |  | Součet |  | 336.774 | [12 empty] | VV | 2 | 4 | True | 1 | ROZPOCET
5 | K | 113107343 | Odstranění podkladu živičného tl přes 100 do 150 mm strojně pl do 50 m2 | m2 | 43.754 |  | 0 |  |  | základní |  | 0 | 0 | 0 | 0.316 | 13.8263 | 4 | K | 2 |  |  |  | ROZPOCET | [5 empty] | 0 | 0 | 0 | 0 | 0 | 1 | 0 | 4 | -2031920360
| VV |  | KRAJSKÁ KOMUNIKACE - tl. 15 cm | [14 empty] | VV | 2 | 1 | True | 0 | ROZPOCET
| VV |  | bourání - 10% plochy | [14 empty] | VV | 2 | 1 | True | 0 | ROZPOCET
| VV |  | AS11*0,1 |  | 43.754 | [12 empty] | VV | 2 | 2 | True | 0 | ROZPOCET
| VV |  | Součet |  | 43.754 | [12 empty] | VV | 2 | 4 | True | 1 | ROZPOCET
6 | K | 113154234 | Frézování živičného krytu tl 100 mm pruh š přes 1 do 2 m pl přes 500 do 1000 m2 bez překážek v trase | m2 | 522.562 |  | 0 |  |  | základní |  | 0 | 0.00013 | 0.067933 | 0.23 | 120.1893 | 4 | K | 2 |  |  |  | ROZPOCET | [5 empty] | 0 | 0 | 0 | 0 | 0 | 1 | 0 | 4 | -185362387
| VV |  | MÍSTNÍ KOMUNIKACE - tl. 0,1 m | [14 empty] | VV | 2 | 1 | True | 0 | ROZPOCET
| VV |  | stoka A | [14 empty] | VV | 2 | 1 | True | 0 | ROZPOCET
| VV |  | 190,48*ŠR1 |  | 228.576 | [12 empty] | VV | 2 | 2 | True | 0 | ROZPOCET
| VV |  | "šachty" 7*(2,5*(ŠR4-ŠR1)) |  | 17.5 | [12 empty] | VV | 2 | 2 | True | 0 | ROZPOCET
| VV |  | stoka A-1 | [14 empty] | VV | 2 | 1 | True | 0 | ROZPOCET
| VV |  | 143,56*ŠR1 |  | 172.272 | [12 empty] | VV | 2 | 2 | True | 0 | ROZPOCET
| VV |  | "šachty" 5*(2,5*(ŠR4-ŠR1)) |  | 12.5 | [12 empty] | VV | 2 | 2 | True | 0 | ROZPOCET
| VV |  | stoka A-1-1 | [14 empty] | VV | 2 | 1 | True | 0 | ROZPOCET
| VV |  | 67,2*ŠR1 |  | 80.64 | [12 empty] | VV | 2 | 2 | True | 0 | ROZPOCET
| VV |  | "šachty" 2*(2,5*(ŠR4-ŠR1)) |  | 5 | [12 empty] | VV | 2 | 2 | True | 0 | ROZPOCET
| VV |  | stoka A-2 | [14 empty] | VV | 2 | 1 | True | 0 | ROZPOCET
| VV |  | 49,28*ŠR1 |  | 59.136 | [12 empty] | VV | 2 | 2 | True | 0 | ROZPOCET
| VV |  | "šachty" 2*(2,5*(ŠR4-ŠR1)) |  | 5 | [12 empty] | VV | 2 | 2 | True | 0 | ROZPOCET
| VV | AS21 | Součet |  | 580.624 | [12 empty] | VV | 2 | 4 | True | 0 | ROZPOCET
| VV |  | frézování - 90% plochy | [14 empty] | VV | 2 | 1 | True | 0 | ROZPOCET
| VV |  | AS21*0,9 |  | 522.562 | [12 empty] | VV | 2 | 2 | True | 0 | ROZPOCET
| VV |  | Mezisoučet |  | 522.562 | [12 empty] | VV | 2 | 3 | True | 1 | ROZPOCET
7 | K | 113154235 | Frézování živičného krytu tl 200 mm pruh š přes 1 do 2 m pl přes 500 do 1000 m2 bez překážek v trase | m2 | 393.786 |  | 0 |  |  | základní |  | 0 | 0.00024 | 0.094509 | 0.46 | 181.1416 | 4 | K | 2 |  |  |  | ROZPOCET | [5 empty] | 0 | 0 | 0 | 0 | 0 | 1 | 0 | 4 | -1370162642
| VV |  | KRAJSKÁ KOMUNIKACE - tl. 15 cm | [14 empty] | VV | 2 | 1 | True | 0 | ROZPOCET
| VV |  | stoka B | [14 empty] | VV | 2 | 1 | True | 0 | ROZPOCET
| VV |  | 341,7*ŠR1 |  | 410.04 | [12 empty] | VV | 2 | 2 | True | 0 | ROZPOCET
| VV |  | "šachty" 11*(2,5*(ŠR4-ŠR1)) |  | 27.5 | [12 empty] | VV | 2 | 2 | True | 0 | ROZPOCET
| VV | AS11 | Součet |  | 437.54 | [12 empty] | VV | 2 | 4 | True | 0 | ROZPOCET
| VV |  | frézování - 90% plochy | [14 empty] | VV | 2 | 1 | True | 0 | ROZPOCET
| VV |  | AS11*0,9 |  | 393.786 | [12 empty] | VV | 2 | 2 | True | 0 | ROZPOCET
| VV |  | Mezisoučet |  | 393.786 | [12 empty] | VV | 2 | 3 | True | 1 | ROZPOCET
8 | K | 113154263 | Frézování živičného krytu tl 50 mm pruh š přes 1 do 2 m pl přes 500 do 1000 m2 s překážkami v trase | m2 | 950.576 |  | 0 |  |  | základní |  | 0 | 9e-05 | 0.085552 | 0.115 | 109.3162 | 4 | K | 2 |  |  |  | ROZPOCET | [5 empty] | 0 | 0 | 0 | 0 | 0 | 1 | 0 | 4 | 1487829559
| VV |  | KRAJSKÁ KOMUNIKACE - rozšíření tl. 5 cm | [14 empty] | VV | 2 | 1 | True | 0 | ROZPOCET
| VV |  | frézování - 90% plochy | [14 empty] | VV | 2 | 1 | True | 0 | ROZPOCET
| VV |  | AS12*0,9 |  | 317.43 | [12 empty] | VV | 2 | 2 | True | 0 | ROZPOCET
| VV |  | Mezisoučet |  | 317.43 | [12 empty] | VV | 2 | 3 | True | 0 | ROZPOCET
| VV |  | PROVIZORNÍ OBNOVA | [14 empty] | VV | 2 | 1 | True | 0 | ROZPOCET
| VV |  | frézování - 90% plochy | [14 empty] | VV | 2 | 1 | True | 0 | ROZPOCET
| VV |  | KK_po*0,9 |  | 393.786 | [12 empty] | VV | 2 | 2 | True | 0 | ROZPOCET
| VV |  | Mezisoučet |  | 393.786 | [12 empty] | VV | 2 | 3 | True | 0 | ROZPOCET
| VV |  | KRAJSKÁ KOMUNIKACE - obnova jízdního pruhu | [14 empty] | VV | 2 | 1 | True | 0 | ROZPOCET
| VV |  | plocha celkem | [14 empty] | VV | 2 | 1 | True | 0 | ROZPOCET
| VV |  | stoka C | [14 empty] | VV | 2 | 1 | True | 0 | ROZPOCET
| VV |  | (340,2+2*1,5)*KK_š |  | 1029.6 | [12 empty] | VV | 2 | 2 | True | 0 | ROZPOCET
| VV |  | odpočet plochy rýhy s rozšířením | [14 empty] | VV | 2 | 1 | True | 0 | ROZPOCET
| VV |  | -(AS11+AS12) |  | -790.24 | [12 empty] | VV | 2 | 2 | True | 0 | ROZPOCET
| VV | KK_ob | Mezisoučet |  | 239.36 | [12 empty] | VV | 2 | 3 | True | 0 | ROZPOCET
| VV |  | Součet |  | 950.576 | [12 empty] | VV | 2 | 4 | True | 1 | ROZPOCET
9 | K | 115001101 | Převedení vody potrubím DN do 100 | m | 15 |  | 0 |  |  | základní |  | 0 | 0.00719 | 0.10785 | 0 | 0 | 4 | K | 2 |  |  |  | ROZPOCET | [5 empty] | 0 | 0 | 0 | 0 | 0 | 1 | 0 | 4 | -2079480981
| VV |  | 15 |  | 15 | [12 empty] | VV | 2 | 2 | True | 0 | ROZPOCET
| VV |  | Součet |  | 15 | [12 empty] | VV | 2 | 4 | True | 1 | ROZPOCET
10 | K | 115101201 | Čerpání vody na dopravní výšku do 10 m průměrný přítok do 500 l/min | hod | 288 |  | 0 |  |  | základní |  | 0 | 3e-05 | 0.00864 | 0 | 0 | 4 | K | 2 |  |  |  | ROZPOCET | [5 empty] | 0 | 0 | 0 | 0 | 0 | 1 | 0 | 4 | 1037503201
| VV |  | ČV1*12 |  | 288 | [12 empty] | VV | 2 | 2 | True | 0 | ROZPOCET
| VV |  | Součet |  | 288 | [12 empty] | VV | 2 | 4 | True | 1 | ROZPOCET
11 | K | 115101301 | Pohotovost čerpací soupravy pro dopravní výšku do 10 m přítok do 500 l/min | den | 24 |  | 0 |  |  | základní |  | 0 | 0 | 0 | 0 | 0 | 4 | K | 2 |  |  |  | ROZPOCET | [5 empty] | 0 | 0 | 0 | 0 | 0 | 1 | 0 | 4 | 609136488
| VV |  | TR1/10 |  | 23.289 | [12 empty] | VV | 2 | 2 | True | 0 | ROZPOCET
| VV |  | +0,711 |  | 0.711 | [12 empty] | VV | 2 | 2 | True | 0 | ROZPOCET
| VV | ČV1 | Součet |  | 24 | [12 empty] | VV | 2 | 4 | True | 1 | ROZPOCET
12 | K | 119001405 | Dočasné zajištění potrubí z PE DN do 200 mm | m | 56.4 |  | 0 |  |  | základní |  | 0 | 0.0369 | 2.0812 | 0 | 0 | 4 | K | 2 |  |  |  | ROZPOCET | [5 empty] | 0 | 0 | 0 | 0 | 0 | 1 | 0 | 4 | 1971772300
| VV |  | vodovod | [14 empty] | VV | 2 | 1 | True | 0 | ROZPOCET
| VV |  | "stoka A" 3*ŠR1 |  | 3.6 | [12 empty] | VV | 2 | 2 | True | 0 | ROZPOCET
| VV |  | "stoka A1-1" 1*ŠR1 |  | 1.2 | [12 empty] | VV | 2 | 2 | True | 0 | ROZPOCET
| VV |  | "stoka A-1-1" 1*ŠR1 |  | 1.2 | [12 empty] | VV | 2 | 2 | True | 0 | ROZPOCET
| VV |  | "stoka A-2" 1*ŠR1 |  | 1.2 | [12 empty] | VV | 2 | 2 | True | 0 | ROZPOCET
| VV |  | vodovodní přípojky | [14 empty] | VV | 2 | 1 | True | 0 | ROZPOCET
| VV |  | "50% počtu kanalizačních" (TV1*0,5)*ŠR1 |  | 30 | [12 empty] | VV | 2 | 2 | True | 0 | ROZPOCET
| VV |  | STL plynovod vč. příp. | [14 empty] | VV | 2 | 1 | True | 0 | ROZPOCET
| VV |  | "stoka A" 8*ŠR1 |  | 9.6 | [12 empty] | VV | 2 | 2 | True | 0 | ROZPOCET
| VV |  | "stoka A-1" 3*ŠR1 |  | 3.6 | [12 empty] | VV | 2 | 2 | True | 0 | ROZPOCET
| VV |  | "stoka A-1-1" 2*ŠR1 |  | 2.4 | [12 empty] | VV | 2 | 2 | True | 0 | ROZPOCET
| VV |  | "stoka B" 3*ŠR1 |  | 3.6 | [12 empty] | VV | 2 | 2 | True | 0 | ROZPOCET
| VV | DZP1 | Součet |  | 56.4 | [12 empty] | VV | 2 | 4 | True | 1 | ROZPOCET
13 | K | 119001412 | Dočasné zajištění potrubí betonového, ŽB nebo kameninového DN přes 200 do 500 mm | m | 1.2 |  | 0 |  |  | základní |  | 0 | 0.01269 | 0.015228 | 0 | 0 | 4 | K | 2 |  |  |  | ROZPOCET | [5 empty] | 0 | 0 | 0 | 0 | 0 | 1 | 0 | 4 | 11987602
| VV |  | propustek | [14 empty] | VV | 2 | 1 | True | 0 | ROZPOCET
| VV |  | "stoka A" 1*ŠR1 |  | 1.2 | [12 empty] | VV | 2 | 2 | True | 0 | ROZPOCET
| VV | DZP2 | Součet |  | 1.2 | [12 empty] | VV | 2 | 4 | True | 1 | ROZPOCET
14 | K | 119001421 | Dočasné zajištění kabelů a kabelových tratí ze 3 volně ložených kabelů | m | 14.4 |  | 0 |  |  | základní |  | 0 | 0.0369 | 0.53136 | 0 | 0 | 4 | K | 2 |  |  |  | ROZPOCET | [5 empty] | 0 | 0 | 0 | 0 | 0 | 1 | 0 | 4 | 1009236865
| VV |  | NN a telekom. kabely | [14 empty] | VV | 2 | 1 | True | 0 | ROZPOCET
| VV |  | "stoka A" (5+1)*ŠR1 |  | 7.2 | [12 empty] | VV | 2 | 2 | True | 0 | ROZPOCET
| VV |  | "stoka A-1" (0+1)*ŠR1 |  | 1.2 | [12 empty] | VV | 2 | 2 | True | 0 | ROZPOCET
| VV |  | "stoka A-1-1" (2+0)*ŠR1 |  | 2.4 | [12 empty] | VV | 2 | 2 | True | 0 | ROZPOCET
| VV |  | "stoka B" (2+1)*ŠR1 |  | 3.6 | [12 empty] | VV | 2 | 2 | True | 0 | ROZPOCET
| VV | DZP3 | Součet |  | 14.4 | [12 empty] | VV | 2 | 4 | True | 1 | ROZPOCET
15 | K | 130001101 | Příplatek za ztížení vykopávky v blízkosti podzemního vedení | m3 | 1682.42 |  | 0 |  |  | základní |  | 0 | 0 | 0 | 0 | 0 | 4 | K | 2 |  |  |  | ROZPOCET | [5 empty] | 0 | 0 | 0 | 0 | 0 | 1 | 0 | 4 | -2111932364
| VV |  | stávající vodovod a STL | [14 empty] | VV | 2 | 1 | True | 0 | ROZPOCET
| VV |  | A1*0,5 |  | 1682.42 | [12 empty] | VV | 2 | 2 | True | 0 | ROZPOCET
| VV |  | Součet |  | 1682.42 | [12 empty] | VV | 2 | 4 | True | 1 | ROZPOCET
16 | K | 132254205 | Hloubení zapažených rýh š do 2000 mm v hornině třídy těžitelnosti I skupiny 3 objem do 1000 m3 | m3 | 1514.178 |  | 0 |  |  | základní |  | 0 | 0 | 0 | 0 | 0 | 4 | K | 2 |  |  |  | ROZPOCET | [5 empty] | 0 | 0 | 0 | 0 | 0 | 1 | 0 | 4 | 728671921
| VV |  | "šířka výkopu - stoky DN 150 a 250 mm" 1,2 |  | 1.2 | [12 empty] | VV | 2 | 2 | True | 0 | ROZPOCET
| VV | ŠR1 | Mezisoučet |  | 1.2 | [12 empty] | VV | 2 | 3 | True | 0 | ROZPOCET
| VV |  | "rozšíření výkopu na šachty" 2,2 |  | 2.2 | [12 empty] | VV | 2 | 2 | True | 0 | ROZPOCET
| VV | ŠR4 | Mezisoučet |  | 2.2 | [12 empty] | VV | 2 | 3 | True | 0 | ROZPOCET
| VV |  | "rozšíření krytu krajské kom." 0,5 |  | 0.5 | [12 empty] | VV | 2 | 2 | True | 0 | ROZPOCET
| VV | R_KK | Mezisoučet |  | 0.5 | [12 empty] | VV | 2 | 3 | True | 0 | ROZPOCET
| VV |  | "rozšíření krytu místní kom." 0,3 |  | 0.3 | [12 empty] | VV | 2 | 2 | True | 0 | ROZPOCET
| VV | R_MK | Mezisoučet |  | 0.3 | [12 empty] | VV | 2 | 3 | True | 0 | ROZPOCET
| VV |  | "obnova jízdního pruhu - šířka" 3 |  | 3 | [12 empty] | VV | 2 | 2 | True | 0 | ROZPOCET
| VV | KK_š | Mezisoučet |  | 3 | [12 empty] | VV | 2 | 3 | True | 0 | ROZPOCET
| VV |  | "obnova jízdního pruhu - bez rozš. krytu" 0 |  | 0 | [12 empty] | VV | 2 | 2 | True | 0 | ROZPOCET
| VV | X1 | Mezisoučet |  | 0 | [12 empty] | VV | 2 | 3 | True | 0 | ROZPOCET
| VV |  | Součet |  | 7.2 | [12 empty] | VV | 2 | 4 | True | 0 | ROZPOCET
| VV |  | stoka A | [14 empty] | VV | 2 | 1 | True | 0 | ROZPOCET
| VV |  | 536,06*2,38*ŠR1 |  | 1530.987 | [12 empty] | VV | 2 | 2 | True | 0 | ROZPOCET
| VV |  | "rozšíření a prohloubení na šachty" 17*(2,5*(ŠR4-ŠR1)*2,38+2,5*ŠR4*0,15) |  | 115.175 | [12 empty] | VV | 2 | 2 | True | 0 | ROZPOCET
| VV |  | stoka A-1 | [14 empty] | VV | 2 | 1 | True | 0 | ROZPOCET
| VV |  | 143,56*2,46*ŠR1 |  | 423.789 | [12 empty] | VV | 2 | 2 | True | 0 | ROZPOCET
| VV |  | "rozšíření a prohloubení na šachty" 5*(2,5*(ŠR4-ŠR1)*2,46+2,5*ŠR4*0,15) |  | 34.875 | [12 empty] | VV | 2 | 2 | True | 0 | ROZPOCET
| VV |  | stoka A-1-1 | [14 empty] | VV | 2 | 1 | True | 0 | ROZPOCET
| VV |  | 67,2*2,64*ŠR1 |  | 212.89 | [12 empty] | VV | 2 | 2 | True | 0 | ROZPOCET
| VV |  | "rozšíření a prohloubení na šachty" 2*(2,5*(ŠR4-ŠR1)*2,64+2,5*ŠR4*0,15) |  | 14.85 | [12 empty] | VV | 2 | 2 | True | 0 | ROZPOCET
| VV |  | stoka A-2 | [14 empty] | VV | 2 | 1 | True | 0 | ROZPOCET
| VV |  | 79,28*2,18*ŠR1 |  | 207.396 | [12 empty] | VV | 2 | 2 | True | 0 | ROZPOCET
| VV |  | "rozšíření a prohloubení na šachty" 3*(2,5*(ŠR4-ŠR1)*2,18+2,5*ŠR4*0,15) |  | 18.825 | [12 empty] | VV | 2 | 2 | True | 0 | ROZPOCET
| VV |  | stoka B | [14 empty] | VV | 2 | 1 | True | 0 | ROZPOCET
| VV |  | 420,34*2,1*ŠR1 |  | 1059.257 | [12 empty] | VV | 2 | 2 | True | 0 | ROZPOCET
| VV |  | "rozšíření a prohloubení na šachty" 12*(2,5*(ŠR4-ŠR1)*2,1+2,5*ŠR4*0,15) |  | 72.9 | [12 empty] | VV | 2 | 2 | True | 0 | ROZPOCET
| VV |  | prohloubení výkopu pro trativody | [14 empty] | VV | 2 | 1 | True | 0 | ROZPOCET
| VV |  | TR1*ŠR1*0,1 |  | 27.947 | [12 empty] | VV | 2 | 2 | True | 0 | ROZPOCET
| VV |  | "šachty" (7)*(2,5*(ŠR4-ŠR1))*0,1 |  | 1.75 | [12 empty] | VV | 2 | 2 | True | 0 | ROZPOCET
| VV |  | Mezisoučet |  | 3720.641 | [12 empty] | VV | 2 | 3 | True | 0 | ROZPOCET
| VV |  | odpočet skladby komunikací | [14 empty] | VV | 2 | 1 | True | 0 | ROZPOCET
| VV |  | "krajská komunikace" -AS11*(0,15+0,2) |  | -153.139 | [12 empty] | VV | 2 | 2 | True | 0 | ROZPOCET
| VV |  | "místní komunikace" -AS21*(0,1+0,15) |  | -145.156 | [12 empty] | VV | 2 | 2 | True | 0 | ROZPOCET
| VV |  | "štěrková komunikace" -ŠD3*0,1 |  | -57.506 | [12 empty] | VV | 2 | 2 | True | 0 | ROZPOCET
| VV |  | Mezisoučet |  | -355.801 | [12 empty] | VV | 2 | 3 | True | 0 | ROZPOCET
| VV | A1 | Součet |  | 3364.84 | [12 empty] | VV | 2 | 4 | True | 0 | ROZPOCET
| VV |  | tř.3 - 45% | [14 empty] | VV | 2 | 1 | True | 0 | ROZPOCET
| VV |  | A1*0,45 |  | 1514.178 | [12 empty] | VV | 2 | 2 | True | 0 | ROZPOCET
| VV | A13 | Mezisoučet |  | 1514.178 | [12 empty] | VV | 2 | 3 | True | 1 | ROZPOCET
17 | K | 132354205 | Hloubení zapažených rýh š do 2000 mm v hornině třídy těžitelnosti II skupiny 4 objem do 1000 m3 | m3 | 1682.42 |  | 0 |  |  | základní |  | 0 | 0 | 0 | 0 | 0 | 4 | K | 2 |  |  |  | ROZPOCET | [5 empty] | 0 | 0 | 0 | 0 | 0 | 1 | 0 | 4 | 421942177
| VV |  | tř.4 - 50% | [14 empty] | VV | 2 | 1 | True | 0 | ROZPOCET
| VV |  | A1*0,5 |  | 1682.42 | [12 empty] | VV | 2 | 2 | True | 0 | ROZPOCET
| VV | A14 | Součet |  | 1682.42 | [12 empty] | VV | 2 | 4 | True | 1 | ROZPOCET
18 | K | 132454203 | Hloubení zapažených rýh š do 2000 mm v hornině třídy těžitelnosti II skupiny 5 objem do 100 m3 | m3 | 84.121 |  | 0 |  |  | základní |  | 0 | 0 | 0 | 0 | 0 | 4 | K | 2 |  |  |  | ROZPOCET | [5 empty] | 0 | 0 | 0 | 0 | 0 | 1 | 0 | 4 | 1878515889
| VV |  | tř.5 - 2,5% | [14 empty] | VV | 2 | 1 | True | 0 | ROZPOCET
| VV |  | A1*0,025 |  | 84.121 | [12 empty] | VV | 2 | 2 | True | 0 | ROZPOCET
| VV | A15 | Součet |  | 84.121 | [12 empty] | VV | 2 | 4 | True | 1 | ROZPOCET
19 | K | 138511201 | Dolamování hloubených vykopávek rýh ve vrstvě tl do 500 mm v hornině třídy těžitelnosti III skupiny 6 | m3 | 84.121 |  | 0 |  |  | základní |  | 0 | 0 | 0 | 0 | 0 | 4 | K | 2 |  |  |  | ROZPOCET | [5 empty] | 0 | 0 | 0 | 0 | 0 | 1 | 0 | 4 | -1357373513
| VV |  | tř.6 - 2,5% | [14 empty] | VV | 2 | 1 | True | 0 | ROZPOCET
| VV |  | A1*0,025 |  | 84.121 | [12 empty] | VV | 2 | 2 | True | 0 | ROZPOCET
| VV | A16 | Součet |  | 84.121 | [12 empty] | VV | 2 | 4 | True | 1 | ROZPOCET
20 | K | 13341301R | Hloubené sondy pro sondování a trasování IS - zřízení, odstranění | kus | 25 |  | 0 |  |  | základní |  | 0 | 0 | 0 | 0 | 0 | 4 | K | 2 |  |  |  | ROZPOCET | [5 empty] | 0 | 0 | 0 | 0 | 0 | 1 | 0 | 4 | 1862441582
| VV |  | 25 |  | 25 | [12 empty] | VV | 2 | 2 | True | 0 | ROZPOCET
| VV |  | Součet |  | 25 | [12 empty] | VV | 2 | 4 | True | 1 | ROZPOCET
21 | K | 151201102 | Zřízení zátažného pažení a rozepření stěn rýh hl přes 2 do 4 m | m2 | 5124.655 |  | 0 |  |  | základní |  | 0 | 0.00201 | 10.3006 | 0 | 0 | 4 | K | 2 |  |  |  | ROZPOCET | [5 empty] | 0 | 0 | 0 | 0 | 0 | 1 | 0 | 4 | -409554667
| VV |  | stoka A | [14 empty] | VV | 2 | 1 | True | 0 | ROZPOCET
| VV |  | 536,06*2,38*2 |  | 2551.646 | [12 empty] | VV | 2 | 2 | True | 0 | ROZPOCET
| VV |  | "odpočet souběhu s výtlakem II" -271,34*2,38 |  | -645.789 | [12 empty] | VV | 2 | 2 | True | 0 | ROZPOCET
| VV |  | stoka A-1 | [14 empty] | VV | 2 | 1 | True | 0 | ROZPOCET
| VV |  | 143,56*2,46*2 |  | 706.315 | [12 empty] | VV | 2 | 2 | True | 0 | ROZPOCET
| VV |  | stoka A-1-1 | [14 empty] | VV | 2 | 1 | True | 0 | ROZPOCET
| VV |  | 67,2*2,64*2 |  | 354.816 | [12 empty] | VV | 2 | 2 | True | 0 | ROZPOCET
| VV |  | stoka A-2 | [14 empty] | VV | 2 | 1 | True | 0 | ROZPOCET
| VV |  | 79,28*2,18*2 |  | 345.661 | [12 empty] | VV | 2 | 2 | True | 0 | ROZPOCET
| VV |  | stoka B | [14 empty] | VV | 2 | 1 | True | 0 | ROZPOCET
| VV |  | 420,34*2,1*2 |  | 1765.428 | [12 empty] | VV | 2 | 2 | True | 0 | ROZPOCET
| VV |  | prohloubení výkopu pro trativody | [14 empty] | VV | 2 | 1 | True | 0 | ROZPOCET
| VV |  | TR1*0,1*2 |  | 46.578 | [12 empty] | VV | 2 | 2 | True | 0 | ROZPOCET
| VV | P1 | Součet |  | 5124.655 | [12 empty] | VV | 2 | 4 | True | 1 | ROZPOCET
22 | K | 151201112 | Odstranění zátažného pažení a rozepření stěn rýh hl přes 2 do 4 m | m2 | 5124.655 |  | 0 |  |  | základní |  | 0 | 0 | 0 | 0 | 0 | 4 | K | 2 |  |  |  | ROZPOCET | [5 empty] | 0 | 0 | 0 | 0 | 0 | 1 | 0 | 4 | 1739324435
| VV |  | P1 |  | 5124.655 | [12 empty] | VV | 2 | 2 | True | 0 | ROZPOCET
| VV |  | Součet |  | 5124.655 | [12 empty] | VV | 2 | 4 | True | 1 | ROZPOCET
23 | K | 162451105 | Vodorovné přemístění přes 1 000 do 1500 m výkopku/sypaniny z horniny třídy těžitelnosti I skupiny 1 až 3 | m3 | 3574.475 |  | 0 |  |  | základní |  | 0 | 0 | 0 | 0 | 0 | 4 | K | 2 |  |  |  | ROZPOCET | [5 empty] | 0 | 0 | 0 | 0 | 0 | 1 | 0 | 4 | -2135757029
| VV |  | odvoz na meziskládku | [14 empty] | VV | 2 | 1 | True | 0 | ROZPOCET
| VV |  | A13 |  | 1514.178 | [12 empty] | VV | 2 | 2 | True | 0 | ROZPOCET
| VV |  | Mezisoučet |  | 1514.178 | [12 empty] | VV | 2 | 3 | True | 0 | ROZPOCET
| VV |  | dovoz štěrků, zeminy na zásypy | [14 empty] | VV | 2 | 1 | True | 0 | ROZPOCET
| VV |  | A4+A41+A5 |  | 939.377 | [12 empty] | VV | 2 | 2 | True | 0 | ROZPOCET
| VV |  | A63 |  | 371.909 | [12 empty] | VV | 2 | 2 | True | 0 | ROZPOCET
| VV |  | (A6-A63)*0,5 "zemina" |  | 749.011 | [12 empty] | VV | 2 | 2 | True | 0 | ROZPOCET
| VV |  | Mezisoučet |  | 2060.297 | [12 empty] | VV | 2 | 3 | True | 0 | ROZPOCET
| VV |  | Součet |  | 3574.475 | [12 empty] | VV | 2 | 4 | True | 1 | ROZPOCET
24 | K | 162451125 | Vodorovné přemístění přes 1 000 do 1500 m výkopku/sypaniny z horniny třídy těžitelnosti II skupiny 4 a 5 | m3 | 2515.552 |  | 0 |  |  | základní |  | 0 | 0 | 0 | 0 | 0 | 4 | K | 2 |  |  |  | ROZPOCET | [5 empty] | 0 | 0 | 0 | 0 | 0 | 1 | 0 | 4 | -669223975
| VV |  | odvoz na meziskládku | [14 empty] | VV | 2 | 1 | True | 0 | ROZPOCET
| VV |  | A14+A15 |  | 1766.541 | [12 empty] | VV | 2 | 2 | True | 0 | ROZPOCET
| VV |  | Mezisoučet |  | 1766.541 | [12 empty] | VV | 2 | 3 | True | 0 | ROZPOCET
| VV |  | dovoz zeminy na zásyp | [14 empty] | VV | 2 | 1 | True | 0 | ROZPOCET
| VV |  | (A6-A63)*0,5 "zemina" |  | 749.011 | [12 empty] | VV | 2 | 2 | True | 0 | ROZPOCET
| VV |  | Mezisoučet |  | 749.011 | [12 empty] | VV | 2 | 3 | True | 0 | ROZPOCET
| VV |  | Součet |  | 2515.552 | [12 empty] | VV | 2 | 4 | True | 1 | ROZPOCET
25 | K | 162451145 | Vodorovné přemístění přes 1 000 do 1500 m výkopku/sypaniny z horniny třídy těžitelnosti III skupiny 6 a 7 | m3 | 84.121 |  | 0 |  |  | základní |  | 0 | 0 | 0 | 0 | 0 | 4 | K | 2 |  |  |  | ROZPOCET | [5 empty] | 0 | 0 | 0 | 0 | 0 | 1 | 0 | 4 | -831149418
| VV |  | odvoz na meziskládku | [14 empty] | VV | 2 | 1 | True | 0 | ROZPOCET
| VV |  | A16 |  | 84.121 | [12 empty] | VV | 2 | 2 | True | 0 | ROZPOCET
| VV |  | Součet |  | 84.121 | [12 empty] | VV | 2 | 4 | True | 1 | ROZPOCET
26 | K | 171201201 | Uložení sypaniny na skládky nebo meziskládky | m3 | 3364.84 |  | 0 |  |  | základní |  | 0 | 0 | 0 | 0 | 0 | 4 | K | 2 |  |  |  | ROZPOCET | [5 empty] | 0 | 0 | 0 | 0 | 0 | 1 | 0 | 4 | -920094084
| VV |  | výkopek | [14 empty] | VV | 2 | 1 | True | 0 | ROZPOCET
| VV |  | A1 |  | 3364.84 | [12 empty] | VV | 2 | 2 | True | 0 | ROZPOCET
| VV |  | Souče |  | 3364.84 | [12 empty] | VV | 2 | 4 | True | 1 | ROZPOCET
27 | K | 167151111 | Nakládání výkopku z hornin třídy těžitelnosti I skupiny 1 až 3 přes 100 m3 | m3 | 3197.373 |  | 0 |  |  | základní |  | 0 | 0 | 0 | 0 | 0 | 4 | K | 2 |  |  |  | ROZPOCET | [5 empty] | 0 | 0 | 0 | 0 | 0 | 1 | 0 | 4 | 757383812
| VV |  | štěrky | [14 empty] | VV | 2 | 1 | True | 0 | ROZPOCET
| VV |  | A4+A41+A5 |  | 939.377 | [12 empty] | VV | 2 | 2 | True | 0 | ROZPOCET
| VV |  | A63 |  | 371.909 | [12 empty] | VV | 2 | 2 | True | 0 | ROZPOCET
| VV |  | zemina na zásyp | [14 empty] | VV | 2 | 1 | True | 0 | ROZPOCET
| VV |  | A6*0,5 |  | 934.965 | [12 empty] | VV | 2 | 2 | True | 0 | ROZPOCET
| VV |  | odvoz na skládku | [14 empty] | VV | 2 | 1 | True | 0 | ROZPOCET
| VV |  | A7 |  | 951.122 | [12 empty] | VV | 2 | 2 | True | 0 | ROZPOCET
| VV |  | Součet |  | 3197.373 | [12 empty] | VV | 2 | 4 | True | 1 | ROZPOCET
28 | K | 167151112 | Nakládání výkopku z hornin třídy těžitelnosti II skupiny 4 a 5 přes 100 m3 | m3 | 1766.541 |  | 0 |  |  | základní |  | 0 | 0 | 0 | 0 | 0 | 4 | K | 2 |  |  |  | ROZPOCET | [5 empty] | 0 | 0 | 0 | 0 | 0 | 1 | 0 | 4 | -1609544244
| VV |  | zemina na zásyp | [14 empty] | VV | 2 | 1 | True | 0 | ROZPOCET
| VV |  | A6*0,5 |  | 934.965 | [12 empty] | VV | 2 | 2 | True | 0 | ROZPOCET
| VV |  | odvoz na skládku | [14 empty] | VV | 2 | 1 | True | 0 | ROZPOCET
| VV |  | A8 |  | 831.576 | [12 empty] | VV | 2 | 2 | True | 0 | ROZPOCET
| VV |  | Součet |  | 1766.541 | [12 empty] | VV | 2 | 4 | True | 1 | ROZPOCET
29 | K | 167151113 | Nakládání výkopku z hornin třídy těžitelnosti III skupiny 6 a 7 přes 100 m3 | m3 | 84.121 |  | 0 |  |  | základní |  | 0 | 0 | 0 | 0 | 0 | 4 | K | 2 |  |  |  | ROZPOCET | [5 empty] | 0 | 0 | 0 | 0 | 0 | 1 | 0 | 4 | -1878742734
| VV |  | odvoz na skládku | [14 empty] | VV | 2 | 1 | True | 0 | ROZPOCET
| VV |  | A9 |  | 84.121 | [12 empty] | VV | 2 | 2 | True | 0 | ROZPOCET
| VV |  | Součet |  | 84.121 | [12 empty] | VV | 2 | 4 | True | 1 | ROZPOCET
30 | K | 175151101 | Obsypání potrubí strojně sypaninou bez prohození, uloženou do 3 m | m3 | 782.558 |  | 0 |  |  | základní |  | 0 | 0 | 0 | 0 | 0 | 4 | K | 2 |  |  |  | ROZPOCET | [5 empty] | 0 | 0 | 0 | 0 | 0 | 1 | 0 | 4 | 1280058458
| VV |  | rýhy | [14 empty] | VV | 2 | 1 | True | 0 | ROZPOCET
| VV |  | potrubí PVC DN 200 | [14 empty] | VV | 2 | 1 | True | 0 | ROZPOCET
| VV |  | Potr200*(ŠR1*(0,2+0,3)-PI*0,1*0,1) |  | 1.939 | [12 empty] | VV | 2 | 2 | True | 0 | ROZPOCET
| VV |  | potrubí DN 250 | [14 empty] | VV | 2 | 1 | True | 0 | ROZPOCET
| VV |  | Potr250*(ŠR1*(0,25+0,3)-PI*0,125*0,125) |  | 759.383 | [12 empty] | VV | 2 | 2 | True | 0 | ROZPOCET
| VV |  | stávající IS | [14 empty] | VV | 2 | 1 | True | 0 | ROZPOCET
| VV |  | "potrubí do DN 200" DZP1*(0,8*(0,1+0,3)-PI*0,1/2*0,1/2) |  | 17.605 | [12 empty] | VV | 2 | 2 | True | 0 | ROZPOCET
| VV |  | "potrubí DN 200-500" DZP2*(1*(0,3+0,3)-PI*0,3/2*0,3/2) |  | 0.635 | [12 empty] | VV | 2 | 2 | True | 0 | ROZPOCET
| VV |  | "kabely" DZP3*(0,6*(0,05+0,3)-PI*0,05/2*0,05/2) |  | 2.996 | [12 empty] | VV | 2 | 2 | True | 0 | ROZPOCET
| VV | A5 | Součet |  | 782.558 | [12 empty] | VV | 2 | 4 | True | 1 | ROZPOCET
31 | M | 58337332 | obsypový materiál frakce 0/22 | t | 1486.86 |  | 0 |  |  | základní |  | 0 | 0 | 0 | 0 | 0 | 8 | M | 2 |  |  |  | ROZPOCET | [5 empty] | 0 | 0 | 0 | 0 | 0 | 1 | 0 | 4 | 2035117089
| VV |  | A5*1,9 |  | 1486.86 | [12 empty] | VV | 2 | 2 | True | 0 | ROZPOCET
| VV |  | Součet |  | 1486.86 | [12 empty] | VV | 2 | 4 | True | 1 | ROZPOCET
32 | K | 174101101 | Zásyp jam, šachet rýh nebo kolem objektů sypaninou se zhutněním | m3 | 1869.93 |  | 0 |  |  | základní |  | 0 | 0 | 0 | 0 | 0 | 4 | K | 2 |  |  |  | ROZPOCET | [5 empty] | 0 | 0 | 0 | 0 | 0 | 1 | 0 | 4 | 355300584
| VV |  | hloubení celkem | [14 empty] | VV | 2 | 1 | True | 0 | ROZPOCET
| VV |  | A1 |  | 3364.84 | [12 empty] | VV | 2 | 2 | True | 0 | ROZPOCET
| VV |  | Mezisoučet |  | 3364.84 | [12 empty] | VV | 2 | 3 | True | 0 | ROZPOCET
| VV |  | odpočet lože | [14 empty] | VV | 2 | 1 | True | 0 | ROZPOCET
| VV |  | -(A4+A41) |  | -156.819 | [12 empty] | VV | 2 | 2 | True | 0 | ROZPOCET
| VV |  | odpočet trativodů - potrubí | [14 empty] | VV | 2 | 1 | True | 0 | ROZPOCET
| VV |  | -TR1*ŠR1*0,1 |  | -27.947 | [12 empty] | VV | 2 | 2 | True | 0 | ROZPOCET
| VV |  | odpočet podkladních betonů | [14 empty] | VV | 2 | 1 | True | 0 | ROZPOCET
| VV |  | -PB1 |  | -8.775 | [12 empty] | VV | 2 | 2 | True | 0 | ROZPOCET
| VV |  | odpočet obsypu | [14 empty] | VV | 2 | 1 | True | 0 | ROZPOCET
| VV |  | -A5 |  | -782.558 | [12 empty] | VV | 2 | 2 | True | 0 | ROZPOCET
| VV |  | odpočet kubatury potrubí | [14 empty] | VV | 2 | 1 | True | 0 | ROZPOCET
| VV |  | -Potr200*PI*0,1*0,1 |  | -0.107 | [12 empty] | VV | 2 | 2 | True | 0 | ROZPOCET
| VV |  | -Potr250*PI*0,125*0,125 |  | -61.017 | [12 empty] | VV | 2 | 2 | True | 0 | ROZPOCET
| VV |  | odpočet kubatury šachet | [14 empty] | VV | 2 | 1 | True | 0 | ROZPOCET
| VV |  | -(ŠA1+ŠA2)*(PI*0,62*0,62)*(2,32+0,15) |  | -116.331 | [12 empty] | VV | 2 | 2 | True | 0 | ROZPOCET
| VV |  | odpočet změny skladby komunikací | [14 empty] | VV | 2 | 1 | True | 0 | ROZPOCET
| VV |  | "krajská komunikace" -AS11*(0,6-0,35) |  | -109.385 | [12 empty] | VV | 2 | 2 | True | 0 | ROZPOCET
| VV |  | "místní komunikace" -AS21*(0,6-0,25) |  | -203.218 | [12 empty] | VV | 2 | 2 | True | 0 | ROZPOCET
| VV |  | "štěrková komunikace" -ŠD3*(0,15-0,1) |  | -28.753 | [12 empty] | VV | 2 | 2 | True | 0 | ROZPOCET
| VV |  | Mezisoučet |  | -1494.91 | [12 empty] | VV | 2 | 3 | True | 0 | ROZPOCET
| VV | A6 | Součet |  | 1869.93 | [12 empty] | VV | 2 | 4 | True | 1 | ROZPOCET
33 | M | 58331205 | netříděný zásypový materiál | t | 540.755 |  | 0 |  |  | základní |  | 0 | 0 | 0 | 0 | 0 | 8 | M | 2 |  |  |  | ROZPOCET | [5 empty] | 0 | 0 | 0 | 0 | 0 | 1 | 0 | 4 | 1305652676
| VV |  | výměna zásypového materiálu v krajské komunikaci ... 100% | [14 empty] | VV | 2 | 1 | True | 0 | ROZPOCET
| VV |  | ŠD1*(2,1"hl."-(0,1+0,25+0,3+0,6)) |  | 371.909 | [12 empty] | VV | 2 | 2 | True | 0 | ROZPOCET
| VV | A63 | Mezisoučet |  | 371.909 | [12 empty] | VV | 2 | 3 | True | 0 | ROZPOCET
| VV |  | použití podkladního štěrku z podkladů asfaltových komunikací ... 50% | [14 empty] | VV | 2 | 1 | True | 0 | ROZPOCET
| VV |  | -(ŠD1*0,2+ŠD2*0,15)*0,5 |  | -87.301 | [12 empty] | VV | 2 | 2 | True | 0 | ROZPOCET
| VV | A62 | Mezisoučet |  | -87.301 | [12 empty] | VV | 2 | 3 | True | 0 | ROZPOCET
| VV | A61 | Součet |  | 284.608 | [12 empty] | VV | 2 | 4 | True | 0 | ROZPOCET
| VV |  | přepočet na t | [14 empty] | VV | 2 | 1 | True | 0 | ROZPOCET
| VV |  | A61*1,9 |  | 540.755 | [12 empty] | VV | 2 | 2 | True | 0 | ROZPOCET
| VV |  | Mezisoučet |  | 540.755 | [12 empty] | VV | 2 | 3 | True | 1 | ROZPOCET
34 | K | 162751117 | Vodorovné přemístění přes 9 000 do 10000 m výkopku/sypaniny z horniny třídy těžitelnosti I skupiny 1 až 3 | m3 | 951.122 |  | 0 |  |  | základní |  | 0 | 0 | 0 | 0 | 0 | 4 | K | 2 |  |  |  | ROZPOCET | [5 empty] | 0 | 0 | 0 | 0 | 0 | 1 | 0 | 4 | -1774380961
| VV |  | hloubení celkem | [14 empty] | VV | 2 | 1 | True | 0 | ROZPOCET
| VV |  | A13 |  | 1514.178 | [12 empty] | VV | 2 | 2 | True | 0 | ROZPOCET
| VV |  | odpočet zásyp výkopkem | [14 empty] | VV | 2 | 1 | True | 0 | ROZPOCET
| VV |  | -A6*0,5 |  | -934.965 | [12 empty] | VV | 2 | 2 | True | 0 | ROZPOCET
| VV |  | příp. výměny zásypového mat. | [14 empty] | VV | 2 | 1 | True | 0 | ROZPOCET
| VV |  | A63 |  | 371.909 | [12 empty] | VV | 2 | 2 | True | 0 | ROZPOCET
| VV | A7 | Součet |  | 951.122 | [12 empty] | VV | 2 | 4 | True | 1 | ROZPOCET
35 | K | 162751119 | Příplatek k vodorovnému přemístění výkopku/sypaniny z horniny třídy těžitelnosti I skupiny 1 až 3 ZKD 1000 m přes 10000 m | m3 | 4755.61 |  | 0 |  |  | základní |  | 0 | 0 | 0 | 0 | 0 | 4 | K | 2 |  |  |  | ROZPOCET | [5 empty] | 0 | 0 | 0 | 0 | 0 | 1 | 0 | 4 | 1316579410
| VV |  | A7*5 |  | 4755.61 | [12 empty] | VV | 2 | 2 | True | 0 | ROZPOCET
| VV |  | Součet |  | 4755.61 | [12 empty] | VV | 2 | 4 | True | 1 | ROZPOCET
36 | K | 162751137 | Vodorovné přemístění přes 9 000 do 10000 m výkopku/sypaniny z horniny třídy těžitelnosti II skupiny 4 a 5 | m3 | 831.576 |  | 0 |  |  | základní |  | 0 | 0 | 0 | 0 | 0 | 4 | K | 2 |  |  |  | ROZPOCET | [5 empty] | 0 | 0 | 0 | 0 | 0 | 1 | 0 | 4 | -635311948
| VV |  | hloubení celkem | [14 empty] | VV | 2 | 1 | True | 0 | ROZPOCET
| VV |  | A14+A15 |  | 1766.541 | [12 empty] | VV | 2 | 2 | True | 0 | ROZPOCET
| VV |  | odpočet zásyp výkopkem | [14 empty] | VV | 2 | 1 | True | 0 | ROZPOCET
| VV |  | -A6*0,5 |  | -934.965 | [12 empty] | VV | 2 | 2 | True | 0 | ROZPOCET
| VV | A8 | Součet |  | 831.576 | [12 empty] | VV | 2 | 4 | True | 1 | ROZPOCET
37 | K | 162751139 | Příplatek k vodorovnému přemístění výkopku/sypaniny z horniny třídy těžitelnosti II skupiny 4 a 5 ZKD 1000 m přes 10000 m | m3 | 4157.88 |  | 0 |  |  | základní |  | 0 | 0 | 0 | 0 | 0 | 4 | K | 2 |  |  |  | ROZPOCET | [5 empty] | 0 | 0 | 0 | 0 | 0 | 1 | 0 | 4 | 75851271
| VV |  | A8*5 |  | 4157.88 | [12 empty] | VV | 2 | 2 | True | 0 | ROZPOCET
| VV |  | Součet |  | 4157.88 | [12 empty] | VV | 2 | 4 | True | 1 | ROZPOCET
38 | K | 162751157 | Vodorovné přemístění přes 9 000 do 10000 m výkopku/sypaniny z horniny třídy těžitelnosti III skupiny 6 a 7 | m3 | 84.121 |  | 0 |  |  | základní |  | 0 | 0 | 0 | 0 | 0 | 4 | K | 2 |  |  |  | ROZPOCET | [5 empty] | 0 | 0 | 0 | 0 | 0 | 1 | 0 | 4 | 1809163132
| VV |  | A16 |  | 84.121 | [12 empty] | VV | 2 | 2 | True | 0 | ROZPOCET
| VV | A9 | Součet |  | 84.121 | [12 empty] | VV | 2 | 4 | True | 1 | ROZPOCET
39 | K | 162751159 | Příplatek k vodorovnému přemístění výkopku/sypaniny z horniny třídy těžitelnosti III skupiny 6 a 7 ZKD 1000 m přes 10000 m | m3 | 420.605 |  | 0 |  |  | základní |  | 0 | 0 | 0 | 0 | 0 | 4 | K | 2 |  |  |  | ROZPOCET | [5 empty] | 0 | 0 | 0 | 0 | 0 | 1 | 0 | 4 | 1445548391
| VV |  | A9*5 |  | 420.605 | [12 empty] | VV | 2 | 2 | True | 0 | ROZPOCET
| VV |  | Součet |  | 420.605 | [12 empty] | VV | 2 | 4 | True | 1 | ROZPOCET
40 | K | 171201231 | Poplatek za uložení zeminy a kamení na recyklační skládce (skládkovné) kód odpadu 17 05 04 | t | 3173.592 |  | 0 |  |  | základní |  | 0 | 0 | 0 | 0 | 0 | 4 | K | 2 |  |  |  | ROZPOCET | [5 empty] | 0 | 0 | 0 | 0 | 0 | 1 | 0 | 4 | 881993123
| VV |  | (A7+A8+A9)*1,7 |  | 3173.592 | [12 empty] | VV | 2 | 2 | True | 0 | ROZPOCET
| VV |  | Součet |  | 3173.592 | [12 empty] | VV | 2 | 4 | True | 1 | ROZPOCET
41 | K | 181951112 | Úprava pláně v hornině třídy těžitelnosti I skupiny 1 až 3 se zhutněním strojně | m2 | 1593.228 |  | 0 |  |  | základní |  | 0 | 0 | 0 | 0 | 0 | 4 | K | 2 |  |  |  | ROZPOCET | [5 empty] | 0 | 0 | 0 | 0 | 0 | 1 | 0 | 4 | 1957249612
| VV |  | ŠD1+ŠD2+ŠD3 |  | 1593.228 | [12 empty] | VV | 2 | 2 | True | 0 | ROZPOCET
| VV |  | Součet |  | 1593.228 | [12 empty] | VV | 2 | 4 | True | 1 | ROZPOCET
| D | 2 | Zakládání |  |  |  | 0 |  |  |  |  | 0 |  | 47.6237 |  | 0 | 1 | D | 1 |  |  |  | ROZPOCET | [11 empty] | 0
42 | K | 211561111 | Výplň odvodňovacích žeber nebo trativodů kamenivem hrubým drceným frakce 4 až 16 mm | m3 | 1.75 |  | 0 |  |  | základní |  | 0 | 0 | 0 | 0 | 0 | 4 | K | 2 |  |  |  | ROZPOCET | [5 empty] | 0 | 0 | 0 | 0 | 0 | 1 | 0 | 4 | -1708228144
| VV |  | rozšíření - šachty | [14 empty] | VV | 2 | 1 | True | 0 | ROZPOCET
| VV |  | stoka B | [14 empty] | VV | 2 | 1 | True | 0 | ROZPOCET
| VV |  | 7*(2,5*(ŠR4-ŠR1))*0,1 |  | 1.75 | [12 empty] | VV | 2 | 2 | True | 0 | ROZPOCET
| VV | A41 | Součet |  | 1.75 | [12 empty] | VV | 2 | 4 | True | 1 | ROZPOCET
43 | K | 212751104 | Trativod z drenážních trubek flexibilních PVC-U SN 4 perforace 360° včetně lože otevřený výkop DN 100 pro meliorace | m | 232.89 |  | 0 |  |  | základní |  | 0 | 0.20449 | 47.6237 | 0 | 0 | 4 | K | 2 |  |  |  | ROZPOCET | [5 empty] | 0 | 0 | 0 | 0 | 0 | 1 | 0 | 4 | 1543085764
| VV |  | stoka B (Š31-Š39) | [14 empty] | VV | 2 | 1 | True | 0 | ROZPOCET
| VV |  | 232,89 |  | 232.89 | [12 empty] | VV | 2 | 2 | True | 0 | ROZPOCET
| VV | TR1 | Součet |  | 232.89 | [12 empty] | VV | 2 | 4 | True | 1 | ROZPOCET
| D | 3 | Svislé a kompletní konstrukce |  |  |  | 0 |  |  |  |  | 0 |  | 0 |  | 0 | 1 | D | 1 |  |  |  | ROZPOCET | [11 empty] | 0
44 | K | 359901111 | Vyčištění stok | m | 1246.44 |  | 0 |  |  | základní |  | 0 | 0 | 0 | 0 | 0 | 4 | K | 2 |  |  |  | ROZPOCET | [5 empty] | 0 | 0 | 0 | 0 | 0 | 1 | 0 | 4 | -694143421
| VV |  | Potr200+Potr250 |  | 1246.44 | [12 empty] | VV | 2 | 2 | True | 0 | ROZPOCET
| VV |  | Součet |  | 1246.44 | [12 empty] | VV | 2 | 4 | True | 1 | ROZPOCET
45 | K | 359901211 | Monitoring stoky jakékoli výšky na nové kanalizaci | m | 1243.03 |  | 0 |  |  | základní |  | 0 | 0 | 0 | 0 | 0 | 4 | K | 2 |  |  |  | ROZPOCET | [5 empty] | 0 | 0 | 0 | 0 | 0 | 1 | 0 | 4 | 712651562
| VV |  | Potr250 |  | 1243.03 | [12 empty] | VV | 2 | 2 | True | 0 | ROZPOCET
| VV |  | Součet |  | 1243.03 | [12 empty] | VV | 2 | 4 | True | 1 | ROZPOCET
| D | 4 | Vodorovné konstrukce |  |  |  | 0 |  |  |  |  | 0 |  | 29.8703 |  | 0 | 1 | D | 1 |  |  |  | ROZPOCET | [11 empty] | 0
46 | K | 451573111 | Lože pod potrubí otevřený výkop ze štěrkopísku | m3 | 155.069 |  | 0 |  |  | základní |  | 0 | 0 | 0 | 0 | 0 | 4 | K | 2 |  |  |  | ROZPOCET | [5 empty] | 0 | 0 | 0 | 0 | 0 | 1 | 0 | 4 | 2044072358
| VV |  | rýhy | [14 empty] | VV | 2 | 1 | True | 0 | ROZPOCET
| VV |  | "DN 200 a 250 mm" (Potr200+Potr250)*ŠR1*0,1 |  | 149.573 | [12 empty] | VV | 2 | 2 | True | 0 | ROZPOCET
| VV |  | stávající IS | [14 empty] | VV | 2 | 1 | True | 0 | ROZPOCET
| VV |  | "potrubí do DN 200" DZP1*0,8*0,1 |  | 4.512 | [12 empty] | VV | 2 | 2 | True | 0 | ROZPOCET
| VV |  | "potrubí DN 200-500" DZP2*1*0,1 |  | 0.12 | [12 empty] | VV | 2 | 2 | True | 0 | ROZPOCET
| VV |  | "kabely" DZP3*0,6*0,1 |  | 0.864 | [12 empty] | VV | 2 | 2 | True | 0 | ROZPOCET
| VV | A4 | Součet |  | 155.069 | [12 empty] | VV | 2 | 4 | True | 1 | ROZPOCET
47 | K | 452112112 | Osazení betonových prstenců nebo rámů v do 100 mm pod poklopy a mříže | kus | 65 |  | 0 |  |  | základní |  | 0 | 0.08742 | 5.6823 | 0 | 0 | 4 | K | 2 |  |  |  | ROZPOCET | [5 empty] | 0 | 0 | 0 | 0 | 0 | 1 | 0 | 4 | 1935142881
| VV |  | v. 40 mm | [14 empty] | VV | 2 | 1 | True | 0 | ROZPOCET
| VV |  | 2 |  | 2 | [12 empty] | VV | 2 | 2 | True | 0 | ROZPOCET
| VV | PR1 | Mezisoučet |  | 2 | [12 empty] | VV | 2 | 3 | True | 0 | ROZPOCET
| VV |  | v. 60 mm | [14 empty] | VV | 2 | 1 | True | 0 | ROZPOCET
| VV |  | 24 |  | 24 | [12 empty] | VV | 2 | 2 | True | 0 | ROZPOCET
| VV | PR2 | Mezisoučet |  | 24 | [12 empty] | VV | 2 | 3 | True | 0 | ROZPOCET
| VV |  | v. 80 mm | [14 empty] | VV | 2 | 1 | True | 0 | ROZPOCET
| VV |  | 29 |  | 29 | [12 empty] | VV | 2 | 2 | True | 0 | ROZPOCET
| VV | PR3 | Mezisoučet |  | 29 | [12 empty] | VV | 2 | 3 | True | 0 | ROZPOCET
| VV |  | v. 100 mm | [14 empty] | VV | 2 | 1 | True | 0 | ROZPOCET
| VV |  | 10 |  | 10 | [12 empty] | VV | 2 | 2 | True | 0 | ROZPOCET
| VV | PR4 | Mezisoučet |  | 10 | [12 empty] | VV | 2 | 3 | True | 0 | ROZPOCET
| VV |  | Součet |  | 65 | [12 empty] | VV | 2 | 4 | True | 1 | ROZPOCET
48 | K | 452112122 | Osazení betonových prstenců nebo rámů v přes 100 do 200 mm pod poklopy a mříže | kus | 4 |  | 0 |  |  | základní |  | 0 | 0.08742 | 0.34968 | 0 | 0 | 4 | K | 2 |  |  |  | ROZPOCET | [5 empty] | 0 | 0 | 0 | 0 | 0 | 1 | 0 | 4 | -337150247
| VV |  | v. 120 mm | [14 empty] | VV | 2 | 1 | True | 0 | ROZPOCET
| VV |  | 4 |  | 4 | [12 empty] | VV | 2 | 2 | True | 0 | ROZPOCET
| VV | PR5 | Mezisoučet |  | 4 | [12 empty] | VV | 2 | 3 | True | 0 | ROZPOCET
| VV |  | Součet |  | 4 | [12 empty] | VV | 2 | 4 | True | 1 | ROZPOCET
49 | M | 59224184 | prstenec šachtový vyrovnávací betonový 625x120x40mm | kus | 2 |  | 0 |  |  | základní |  | 0 | 0.028 | 0.056 | 0 | 0 | 8 | M | 2 |  |  |  | ROZPOCET | [5 empty] | 0 | 0 | 0 | 0 | 0 | 1 | 0 | 4 | -1101501871
| VV |  | PR1 |  | 2 | [12 empty] | VV | 2 | 2 | True | 0 | ROZPOCET
| VV |  | Součet |  | 2 | [12 empty] | VV | 2 | 4 | True | 1 | ROZPOCET
50 | M | 59224185 | prstenec šachtový vyrovnávací betonový 625x120x60mm | kus | 24 |  | 0 |  |  | základní |  | 0 | 0.04 | 0.96 | 0 | 0 | 8 | M | 2 |  |  |  | ROZPOCET | [5 empty] | 0 | 0 | 0 | 0 | 0 | 1 | 0 | 4 | 466945492
| VV |  | PR2 |  | 24 | [12 empty] | VV | 2 | 2 | True | 0 | ROZPOCET
| VV |  | Součet |  | 24 | [12 empty] | VV | 2 | 4 | True | 1 | ROZPOCET
51 | M | 59224176 | prstenec šachtový vyrovnávací betonový 625x120x80mm | kus | 29 |  | 0 |  |  | základní |  | 0 | 0.051 | 1.479 | 0 | 0 | 8 | M | 2 |  |  |  | ROZPOCET | [5 empty] | 0 | 0 | 0 | 0 | 0 | 1 | 0 | 4 | 1378842033
| VV |  | PR3 |  | 29 | [12 empty] | VV | 2 | 2 | True | 0 | ROZPOCET
| VV |  | Součet |  | 29 | [12 empty] | VV | 2 | 4 | True | 1 | ROZPOCET
52 | M | 59224187 | prstenec šachtový vyrovnávací betonový 625x120x100mm | kus | 10 |  | 0 |  |  | základní |  | 0 | 0.068 | 0.68 | 0 | 0 | 8 | M | 2 |  |  |  | ROZPOCET | [5 empty] | 0 | 0 | 0 | 0 | 0 | 1 | 0 | 4 | 1160411596
| VV |  | PR4 |  | 10 | [12 empty] | VV | 2 | 2 | True | 0 | ROZPOCET
| VV |  | Součet |  | 10 | [12 empty] | VV | 2 | 4 | True | 1 | ROZPOCET
53 | M | 59224188 | prstenec šachtový vyrovnávací betonový 625x120x120mm | kus | 4 |  | 0 |  |  | základní |  | 0 | 0.081 | 0.324 | 0 | 0 | 8 | M | 2 |  |  |  | ROZPOCET | [5 empty] | 0 | 0 | 0 | 0 | 0 | 1 | 0 | 4 | 1584938709
| VV |  | PR5 |  | 4 | [12 empty] | VV | 2 | 2 | True | 0 | ROZPOCET
| VV |  | Součet |  | 4 | [12 empty] | VV | 2 | 4 | True | 1 | ROZPOCET
54 | K | 452311131 | Podkladní desky z betonu prostého bez zvýšených nároků na prostředí tř. C 12/15 otevřený výkop | m3 | 8.775 |  | 0 |  |  | základní |  | 0 | 2.301 | 20.1915 | 0 | 0 | 4 | K | 2 |  |  |  | ROZPOCET | [5 empty] | 0 | 0 | 0 | 0 | 0 | 1 | 0 | 4 | -1747136380
| VV |  | pod šachty | [14 empty] | VV | 2 | 1 | True | 0 | ROZPOCET
| VV |  | (ŠA1+ŠA2)*(1,5*1,5)*0,1 |  | 8.775 | [12 empty] | VV | 2 | 2 | True | 0 | ROZPOCET
| VV | PB1 | Součet |  | 8.775 | [12 empty] | VV | 2 | 4 | True | 1 | ROZPOCET
55 | K | 452351101 | Bednění podkladních desek nebo bloků nebo sedlového lože otevřený výkop | m2 | 23.4 |  | 0 |  |  | základní |  | 0 | 0.00632 | 0.14789 | 0 | 0 | 4 | K | 2 |  |  |  | ROZPOCET | [5 empty] | 0 | 0 | 0 | 0 | 0 | 1 | 0 | 4 | 4335558
| VV |  | (ŠA1+ŠA2)*(4*1,5)*0,1 |  | 23.4 | [12 empty] | VV | 2 | 2 | True | 0 | ROZPOCET
| VV |  | Součet |  | 23.4 | [12 empty] | VV | 2 | 4 | True | 1 | ROZPOCET
| D | 5 | Komunikace pozemní |  |  |  | 0 |  |  |  |  | 0 |  | 653.9308 |  | 0 | 1 | D | 1 |  |  |  | ROZPOCET | [11 empty] | 0
56 | K | 564750111 | Podklad z kameniva hrubého drceného vel. 16-32 mm plochy přes 100 m2 tl 150 mm | m2 | 1018.164 |  | 0 |  |  | základní |  | 0 | 0.297 | 302.3947 | 0 | 0 | 4 | K | 2 |  |  |  | ROZPOCET | [5 empty] | 0 | 0 | 0 | 0 | 0 | 1 | 0 | 4 | -1847667844
| VV |  | KRAJSKÁ KOMUNIKACE | [14 empty] | VV | 2 | 1 | True | 0 | ROZPOCET
| VV |  | ŠD1 |  | 437.54 | [12 empty] | VV | 2 | 2 | True | 0 | ROZPOCET
| VV |  | MÍSTNÍ KOMUNIKACE | [14 empty] | VV | 2 | 1 | True | 0 | ROZPOCET
| VV |  | ŠD2 |  | 580.624 | [12 empty] | VV | 2 | 2 | True | 0 | ROZPOCET
| VV |  | Součet |  | 1018.164 | [12 empty] | VV | 2 | 4 | True | 1 | ROZPOCET
57 | K | 564831111 | Podklad ze štěrkodrtě ŠD plochy přes 100 m2 tl 100 mm | m2 | 437.54 |  | 0 |  |  | základní |  | 0 | 0.23 | 100.6342 | 0 | 0 | 4 | K | 2 |  |  |  | ROZPOCET | [5 empty] | 0 | 0 | 0 | 0 | 0 | 1 | 0 | 4 | -1951896819
| VV |  | provizorní obnova krajské komunikace | [14 empty] | VV | 2 | 1 | True | 0 | ROZPOCET
| VV |  | KK_po |  | 437.54 | [12 empty] | VV | 2 | 2 | True | 0 | ROZPOCET
| VV |  | Součet |  | 437.54 | [12 empty] | VV | 2 | 4 | True | 1 | ROZPOCET
58 | K | 564851111 | Podklad ze štěrkodrtě ŠD plochy přes 100 m2 tl 150 mm | m2 | 575.064 |  | 0 |  |  | základní |  | 0 | 0.345 | 198.3971 | 0 | 0 | 4 | K | 2 |  |  |  | ROZPOCET | [5 empty] | 0 | 0 | 0 | 0 | 0 | 1 | 0 | 4 | 1637292177
| VV |  | ŠTĚRKOVÁ KOMUNIKACE | [14 empty] | VV | 2 | 1 | True | 0 | ROZPOCET
| VV |  | ŠD3 |  | 575.064 | [12 empty] | VV | 2 | 2 | True | 0 | ROZPOCET
| VV |  | Součet |  | 575.064 | [12 empty] | VV | 2 | 4 | True | 1 | ROZPOCET
59 | K | 564871116 | Podklad ze štěrkodrtě ŠD plochy přes 100 m2 tl. 300 mm | m2 | 1018.164 |  | 0 |  |  | základní |  | 0 | 0 | 0 | 0 | 0 | 4 | K | 2 |  |  |  | ROZPOCET | [5 empty] | 0 | 0 | 0 | 0 | 0 | 1 | 0 | 4 | 1339635920
| VV |  | KRAJSKÁ KOMUNIKACE | [14 empty] | VV | 2 | 1 | True | 0 | ROZPOCET
| VV |  | ŠD1 |  | 437.54 | [12 empty] | VV | 2 | 2 | True | 0 | ROZPOCET
| VV |  | MÍSTNÍ KOMUNIKACE | [14 empty] | VV | 2 | 1 | True | 0 | ROZPOCET
| VV |  | ŠD2 |  | 580.624 | [12 empty] | VV | 2 | 2 | True | 0 | ROZPOCET
| VV |  | Součet |  | 1018.164 | [12 empty] | VV | 2 | 4 | True | 1 | ROZPOCET
60 | K | 56491151R | Kryt z R-materiálu tl 50 mm | m2 | 437.54 |  | 0 |  |  | základní |  | 0 | 0.12 | 52.5048 | 0 | 0 | 4 | K | 2 |  |  |  | ROZPOCET | [5 empty] | 0 | 0 | 0 | 0 | 0 | 1 | 0 | 4 | -1930768998
| VV |  | provizorní obnova krajské komunikace | [14 empty] | VV | 2 | 1 | True | 0 | ROZPOCET
| VV |  | AS11 |  | 437.54 | [12 empty] | VV | 2 | 2 | True | 0 | ROZPOCET
| VV | KK_po | Součet |  | 437.54 | [12 empty] | VV | 2 | 4 | True | 1 | ROZPOCET
61 | K | 573191111 | Postřik infiltrační kationaktivní emulzí v množství 1 kg/m2 | m2 | 1296.876 |  | 0 |  |  | základní |  | 0 | 0 | 0 | 0 | 0 | 4 | K | 2 |  |  |  | ROZPOCET | [5 empty] | 0 | 0 | 0 | 0 | 0 | 1 | 0 | 4 | 227882160
| VV |  | KRAJSKÁ KOMUNIKACE | [14 empty] | VV | 2 | 1 | True | 0 | ROZPOCET
| VV |  | AS11 |  | 437.54 | [12 empty] | VV | 2 | 2 | True | 0 | ROZPOCET
| VV |  | MÍSTNÍ KOMUNIKACE | [14 empty] | VV | 2 | 1 | True | 0 | ROZPOCET
| VV |  | AS21+AS22 |  | 859.336 | [12 empty] | VV | 2 | 2 | True | 0 | ROZPOCET
| VV |  | Součet |  | 1296.876 | [12 empty] | VV | 2 | 4 | True | 1 | ROZPOCET
62 | K | 573231111 | Postřik živičný spojovací ze silniční emulze v množství 0,70 kg/m2 | m2 | 1888.936 |  | 0 |  |  | základní |  | 0 | 0 | 0 | 0 | 0 | 4 | K | 2 |  |  |  | ROZPOCET | [5 empty] | 0 | 0 | 0 | 0 | 0 | 1 | 0 | 4 | 1460976605
| VV |  | KRAJSKÁ KOMUNIKACE | [14 empty] | VV | 2 | 1 | True | 0 | ROZPOCET
| VV |  | AS11+AS12 |  | 790.24 | [12 empty] | VV | 2 | 2 | True | 0 | ROZPOCET
| VV |  | MÍSTNÍ KOMUNIKACE | [14 empty] | VV | 2 | 1 | True | 0 | ROZPOCET
| VV |  | AS21+AS22 |  | 859.336 | [12 empty] | VV | 2 | 2 | True | 0 | ROZPOCET
| VV |  | Mezisoučet |  | 1649.576 | [12 empty] | VV | 2 | 3 | True | 0 | ROZPOCET
| VV |  | KRAJSKÁ KOMUNIKACE - obnova jízd. pruhu, doplnění | [14 empty] | VV | 2 | 1 | True | 0 | ROZPOCET
| VV |  | KK_ob |  | 239.36 | [12 empty] | VV | 2 | 2 | True | 0 | ROZPOCET
| VV |  | Mezisoučet |  | 239.36 | [12 empty] | VV | 2 | 3 | True | 0 | ROZPOCET
| VV |  | Součet |  | 1888.936 | [12 empty] | VV | 2 | 4 | True | 1 | ROZPOCET
63 | K | 577195112 | Asfaltový beton vrstva ložní ACL 16 (ABH) tl. 100 mm š do 3 m z nemodifikovaného asfaltu | m2 | 437.54 |  | 0 |  |  | základní |  | 0 | 0 | 0 | 0 | 0 | 4 | K | 2 |  |  |  | ROZPOCET | [5 empty] | 0 | 0 | 0 | 0 | 0 | 1 | 0 | 4 | 583226995
| VV |  | KRAJSKÁ KOMUNIKACE | [14 empty] | VV | 2 | 1 | True | 0 | ROZPOCET
| VV |  | AS11 |  | 437.54 | [12 empty] | VV | 2 | 2 | True | 0 | ROZPOCET
| VV |  | Součet |  | 437.54 | [12 empty] | VV | 2 | 4 | True | 1 | ROZPOCET
64 | K | 577146111 | Asfaltový beton vrstva ložní ACL 22 (ABVH) tl 50 mm š do 3 m z nemodifikovaného asfaltu | m2 | 859.336 |  | 0 |  |  | základní |  | 0 | 0 | 0 | 0 | 0 | 4 | K | 2 |  |  |  | ROZPOCET | [5 empty] | 0 | 0 | 0 | 0 | 0 | 1 | 0 | 4 | 1037719565
| VV |  | MÍSTNÍ KOMUNIKACE | [14 empty] | VV | 2 | 1 | True | 0 | ROZPOCET
| VV |  | AS21+AS22 |  | 859.336 | [12 empty] | VV | 2 | 2 | True | 0 | ROZPOCET
| VV |  | Součet |  | 859.336 | [12 empty] | VV | 2 | 4 | True | 1 | ROZPOCET
65 | K | 577144211 | Asfaltový beton vrstva obrusná ACO 11 (ABS) tř. II tl 50 mm š do 3 m z nemodifikovaného asfaltu | m2 | 1888.936 |  | 0 |  |  | základní |  | 0 | 0 | 0 | 0 | 0 | 4 | K | 2 |  |  |  | ROZPOCET | [5 empty] | 0 | 0 | 0 | 0 | 0 | 1 | 0 | 4 | 607357543
| VV |  | KRAJSKÁ KOMUNIKACE | [14 empty] | VV | 2 | 1 | True | 0 | ROZPOCET
| VV |  | AS11+AS12 |  | 790.24 | [12 empty] | VV | 2 | 2 | True | 0 | ROZPOCET
| VV |  | MÍSTNÍ KOMUNIKACE | [14 empty] | VV | 2 | 1 | True | 0 | ROZPOCET
| VV |  | AS21+AS22 |  | 859.336 | [12 empty] | VV | 2 | 2 | True | 0 | ROZPOCET
| VV |  | Mezisoučet |  | 1649.576 | [12 empty] | VV | 2 | 3 | True | 0 | ROZPOCET
| VV |  | KRAJSKÁ KOMUNIKACE - obnova jízdního pruhu, doplnění | [14 empty] | VV | 2 | 1 | True | 0 | ROZPOCET
| VV |  | KK_ob |  | 239.36 | [12 empty] | VV | 2 | 2 | True | 0 | ROZPOCET
| VV |  | Mezisoučet |  | 239.36 | [12 empty] | VV | 2 | 3 | True | 0 | ROZPOCET
| VV |  | Součet |  | 1888.936 | [12 empty] | VV | 2 | 4 | True | 1 | ROZPOCET
| D | 8 | Trubní vedení |  |  |  | 0 |  |  |  |  | 0 |  | 231.7971 |  | 0 | 1 | D | 1 |  |  |  | ROZPOCET | [11 empty] | 0
66 | K | 871355241 | Kanalizační potrubí z tvrdého PVC vícevrstvé tuhost třídy SN12 DN 200 | m | 3.41 |  | 0 |  |  | základní |  | 0 | 0.00656 | 0.02237 | 0 | 0 | 4 | K | 2 |  |  |  | ROZPOCET | [5 empty] | 0 | 0 | 0 | 0 | 0 | 1 | 0 | 4 | 1004560008
| VV |  | stoka A | [14 empty] | VV | 2 | 1 | True | 0 | ROZPOCET
| VV |  | 3,41 |  | 3.41 | [12 empty] | VV | 2 | 2 | True | 0 | ROZPOCET
| VV | Potr200 | Součet |  | 3.41 | [12 empty] | VV | 2 | 4 | True | 1 | ROZPOCET
67 | K | 871365241 | Kanalizační potrubí z tvrdého PVC vícevrstvé tuhost třídy SN12 DN 250 | m | 1243.03 |  | 0 |  |  | základní |  | 0 | 0.01323 | 16.4453 | 0 | 0 | 4 | K | 2 |  |  |  | ROZPOCET | [5 empty] | 0 | 0 | 0 | 0 | 0 | 1 | 0 | 4 | -1955968220
| VV |  | stoka A | [14 empty] | VV | 2 | 1 | True | 0 | ROZPOCET
| VV |  | 536,06 |  | 536.06 | [12 empty] | VV | 2 | 2 | True | 0 | ROZPOCET
| VV |  | stoka A-1 | [14 empty] | VV | 2 | 1 | True | 0 | ROZPOCET
| VV |  | 143,56 |  | 143.56 | [12 empty] | VV | 2 | 2 | True | 0 | ROZPOCET
| VV |  | stoka A-1-1 | [14 empty] | VV | 2 | 1 | True | 0 | ROZPOCET
| VV |  | 67,2 |  | 67.2 | [12 empty] | VV | 2 | 2 | True | 0 | ROZPOCET
| VV |  | stoka A2 | [14 empty] | VV | 2 | 1 | True | 0 | ROZPOCET
| VV |  | 79,28 |  | 79.28 | [12 empty] | VV | 2 | 2 | True | 0 | ROZPOCET
| VV |  | stoka B | [14 empty] | VV | 2 | 1 | True | 0 | ROZPOCET
| VV |  | 420,34 |  | 420.34 | [12 empty] | VV | 2 | 2 | True | 0 | ROZPOCET
| VV |  | Mezisoučet |  | 1246.44 | [12 empty] | VV | 2 | 3 | True | 0 | ROZPOCET
| VV |  | odpočet DN 150 mm | [14 empty] | VV | 2 | 1 | True | 0 | ROZPOCET
| VV |  | -Potr200 |  | -3.41 | [12 empty] | VV | 2 | 2 | True | 0 | ROZPOCET
| VV | Potr250 | Součet |  | 1243.03 | [12 empty] | VV | 2 | 4 | True | 1 | ROZPOCET
68 | K | 877360320 | Montáž odboček na kanalizačním potrubí z PP nebo tvrdého PVC trub hladkých plnostěnných DN 250 | kus | 50 |  | 0 |  |  | základní |  | 0 | 0 | 0 | 0 | 0 | 4 | K | 2 |  |  |  | ROZPOCET | [5 empty] | 0 | 0 | 0 | 0 | 0 | 1 | 0 | 4 | -704547840
| VV |  | stoka A | [14 empty] | VV | 2 | 1 | True | 0 | ROZPOCET
| VV |  | 21 |  | 21 | [12 empty] | VV | 2 | 2 | True | 0 | ROZPOCET
| VV |  | stoka A-1 | [14 empty] | VV | 2 | 1 | True | 0 | ROZPOCET
| VV |  | 5 |  | 5 | [12 empty] | VV | 2 | 2 | True | 0 | ROZPOCET
| VV |  | stoka A-1-1 | [14 empty] | VV | 2 | 1 | True | 0 | ROZPOCET
| VV |  | 3 |  | 3 | [12 empty] | VV | 2 | 2 | True | 0 | ROZPOCET
| VV |  | stoka A-2 | [14 empty] | VV | 2 | 1 | True | 0 | ROZPOCET
| VV |  | 4 |  | 4 | [12 empty] | VV | 2 | 2 | True | 0 | ROZPOCET
| VV |  | stoka B | [14 empty] | VV | 2 | 1 | True | 0 | ROZPOCET
| VV |  | 17 |  | 17 | [12 empty] | VV | 2 | 2 | True | 0 | ROZPOCET
| VV | TV1 | Součet |  | 50 | [12 empty] | VV | 2 | 4 | True | 1 | ROZPOCET
69 | M | 28612224 | odbočka kanalizační plastová PVC KG DN 250x160/45° SN12/16 | kus | 50 |  | 0 |  |  | základní |  | 0 | 0.0042 | 0.21 | 0 | 0 | 8 | M | 2 |  |  |  | ROZPOCET | [5 empty] | 0 | 0 | 0 | 0 | 0 | 1 | 0 | 4 | -2049844900
| VV |  | TV1 |  | 50 | [12 empty] | VV | 2 | 2 | True | 0 | ROZPOCET
| VV |  | Součet |  | 50 | [12 empty] | VV | 2 | 4 | True | 1 | ROZPOCET
70 | K | 877315231 | Montáž kolen na kanalizačním potrubí z PP nebo tvrdého PVC trub hladkých plnostěnných DN 150 | kus | 50 |  | 0 |  |  | základní |  | 0 | 0 | 0 | 0 | 0 | 4 | K | 2 |  |  |  | ROZPOCET | [5 empty] | 0 | 0 | 0 | 0 | 0 | 1 | 0 | 4 | -1091467808
| VV |  | TV1 |  | 50 | [12 empty] | VV | 2 | 2 | True | 0 | ROZPOCET
| VV | TV2 | Součet |  | 50 | [12 empty] | VV | 2 | 4 | True | 1 | ROZPOCET
71 | M | 28611722 | víčko kanalizace plastové KG DN 160 | kus | 50 |  | 0 |  |  | základní |  | 0 | 0.00029 | 0.0145 | 0 | 0 | 8 | M | 2 |  |  |  | ROZPOCET | [5 empty] | 0 | 0 | 0 | 0 | 0 | 1 | 0 | 4 | 1804540497
| VV |  | TV2 |  | 50 | [12 empty] | VV | 2 | 2 | True | 0 | ROZPOCET
| VV |  | Součet |  | 50 | [12 empty] | VV | 2 | 4 | True | 1 | ROZPOCET
72 | K | 894411121 | Zřízení šachet kanalizačních z betonových dílců na potrubí DN přes 200 do 300 dno beton tř. C 25/30 | kus | 37 |  | 0 |  |  | základní |  | 0 | 2.1159 | 78.2872 | 0 | 0 | 4 | K | 2 |  |  |  | ROZPOCET | [5 empty] | 0 | 0 | 0 | 0 | 0 | 1 | 0 | 4 | -1856323329
| VV |  | stoka A | [14 empty] | VV | 2 | 1 | True | 0 | ROZPOCET
| VV |  | 17 |  | 17 | [12 empty] | VV | 2 | 2 | True | 0 | ROZPOCET
| VV |  | stoka A-1 | [14 empty] | VV | 2 | 1 | True | 0 | ROZPOCET
| VV |  | 5 |  | 5 | [12 empty] | VV | 2 | 2 | True | 0 | ROZPOCET
| VV |  | stoka A-1-1 | [14 empty] | VV | 2 | 1 | True | 0 | ROZPOCET
| VV |  | 2 |  | 2 | [12 empty] | VV | 2 | 2 | True | 0 | ROZPOCET
| VV |  | stoka A2 | [14 empty] | VV | 2 | 1 | True | 0 | ROZPOCET
| VV |  | 3 |  | 3 | [12 empty] | VV | 2 | 2 | True | 0 | ROZPOCET
| VV |  | stoka C | [14 empty] | VV | 2 | 1 | True | 0 | ROZPOCET
| VV |  | 12 |  | 12 | [12 empty] | VV | 2 | 2 | True | 0 | ROZPOCET
| VV |  | Mezisoučet |  | 39 | [12 empty] | VV | 2 | 3 | True | 0 | ROZPOCET
| VV |  | odpočet s obkladem dna | [14 empty] | VV | 2 | 1 | True | 0 | ROZPOCET
| VV |  | -ŠA2 |  | -2 | [12 empty] | VV | 2 | 2 | True | 0 | ROZPOCET
| VV |  | Mezisoučet |  | -2 | [12 empty] | VV | 2 | 3 | True | 0 | ROZPOCET
| VV | ŠA1 | Součet |  | 37 | [12 empty] | VV | 2 | 4 | True | 1 | ROZPOCET
73 | K | 894411221 | Zřízení šachet kanalizačních z betonových dílců na potrubí DN přes 200 do 300 dno kamenina | kus | 2 |  | 0 |  |  | základní |  | 0 | 2.3556 | 4.7112 | 0 | 0 | 4 | K | 2 |  |  |  | ROZPOCET | [5 empty] | 0 | 0 | 0 | 0 | 0 | 1 | 0 | 4 | -115488902
| VV |  | napojení tlakových stok | [14 empty] | VV | 2 | 1 | True | 0 | ROZPOCET
| VV |  | stoka A | [14 empty] | VV | 2 | 1 | True | 0 | ROZPOCET
| VV |  | 1 |  | 1 | [12 empty] | VV | 2 | 2 | True | 0 | ROZPOCET
| VV |  | stoka A-1-1 | [14 empty] | VV | 2 | 1 | True | 0 | ROZPOCET
| VV |  | 1 |  | 1 | [12 empty] | VV | 2 | 2 | True | 0 | ROZPOCET
| VV | ŠA2 | Součet |  | 2 | [12 empty] | VV | 2 | 4 | True | 1 | ROZPOCET
74 | M | 592240295 | dno betonové šachtové DN 250 betonový žlab i nástupnice 100x78,5x15cm | kus | 37 |  | 0 |  |  | základní |  | 0 | 1.614 | 59.718 | 0 | 0 | 8 | M | 2 |  |  |  | ROZPOCET | [5 empty] | 0 | 0 | 0 | 0 | 0 | 1 | 0 | 4 | 1074749890
| VV |  | ŠA1 |  | 37 | [12 empty] | VV | 2 | 2 | True | 0 | ROZPOCET
| VV |  | Součet |  | 37 | [12 empty] | VV | 2 | 4 | True | 1 | ROZPOCET
75 | M | 592240345 | dno betonové šachtové DN 250 kameninový žlab i nástupnice 100x50x15cm | kus | 2 |  | 0 |  |  | základní |  | 0 | 1.614 | 3.228 | 0 | 0 | 8 | M | 2 |  |  |  | ROZPOCET | [5 empty] | 0 | 0 | 0 | 0 | 0 | 1 | 0 | 4 | -1804138919
| VV |  | ŠA2 |  | 2 | [12 empty] | VV | 2 | 2 | True | 0 | ROZPOCET
| VV |  | Součet |  | 2 | [12 empty] | VV | 2 | 4 | True | 1 | ROZPOCET
76 | M | 59224160 | skruž kanalizační s poplat. stupadly 100x25x12cm | kus | 8 |  | 0 |  |  | základní |  | 0 | 0.254 | 2.032 | 0 | 0 | 8 | M | 2 |  |  |  | ROZPOCET | [5 empty] | 0 | 0 | 0 | 0 | 0 | 1 | 0 | 4 | -38298347
| VV |  | stoka A | [14 empty] | VV | 2 | 1 | True | 0 | ROZPOCET
| VV |  | 5 |  | 5 | [12 empty] | VV | 2 | 2 | True | 0 | ROZPOCET
| VV |  | stoka A-1 | [14 empty] | VV | 2 | 1 | True | 0 | ROZPOCET
| VV |  | 1 |  | 1 | [12 empty] | VV | 2 | 2 | True | 0 | ROZPOCET
| VV |  | stoka A-1-1 | [14 empty] | VV | 2 | 1 | True | 0 | ROZPOCET
| VV |  | stoka A-2 | [14 empty] | VV | 2 | 1 | True | 0 | ROZPOCET
| VV |  | stoka B | [14 empty] | VV | 2 | 1 | True | 0 | ROZPOCET
| VV |  | 2 |  | 2 | [12 empty] | VV | 2 | 2 | True | 0 | ROZPOCET
| VV | SK1 | Součet |  | 8 | [12 empty] | VV | 2 | 4 | True | 1 | ROZPOCET
77 | M | 59224161 | skruž kanalizační s poplast. stupadly 100x50x12cm | kus | 33 |  | 0 |  |  | základní |  | 0 | 0.506 | 16.698 | 0 | 0 | 8 | M | 2 |  |  |  | ROZPOCET | [5 empty] | 0 | 0 | 0 | 0 | 0 | 1 | 0 | 4 | -186053404
| VV |  | stoka A | [14 empty] | VV | 2 | 1 | True | 0 | ROZPOCET
| VV |  | 15 |  | 15 | [12 empty] | VV | 2 | 2 | True | 0 | ROZPOCET
| VV |  | stoka A-1 | [14 empty] | VV | 2 | 1 | True | 0 | ROZPOCET
| VV |  | 4 |  | 4 | [12 empty] | VV | 2 | 2 | True | 0 | ROZPOCET
| VV |  | stoka A-1-1 | [14 empty] | VV | 2 | 1 | True | 0 | ROZPOCET
| VV |  | stoka A-2 | [14 empty] | VV | 2 | 1 | True | 0 | ROZPOCET
| VV |  | 3 |  | 3 | [12 empty] | VV | 2 | 2 | True | 0 | ROZPOCET
| VV |  | stoka B | [14 empty] | VV | 2 | 1 | True | 0 | ROZPOCET
| VV |  | 11 |  | 11 | [12 empty] | VV | 2 | 2 | True | 0 | ROZPOCET
| VV | SK2 | Součet |  | 33 | [12 empty] | VV | 2 | 4 | True | 1 | ROZPOCET
78 | M | 59224162 | skruž kanalizační s poplast.i stupadly 100x100x12cm | kus | 11 |  | 0 |  |  | základní |  | 0 | 1.013 | 11.143 | 0 | 0 | 8 | M | 2 |  |  |  | ROZPOCET | [5 empty] | 0 | 0 | 0 | 0 | 0 | 1 | 0 | 4 | 1967424496
| VV |  | stoka A | [14 empty] | VV | 2 | 1 | True | 0 | ROZPOCET
| VV |  | 7 |  | 7 | [12 empty] | VV | 2 | 2 | True | 0 | ROZPOCET
| VV |  | stoka A-1 | [14 empty] | VV | 2 | 1 | True | 0 | ROZPOCET
| VV |  | 2 |  | 2 | [12 empty] | VV | 2 | 2 | True | 0 | ROZPOCET
| VV |  | stoka A-1-1 | [14 empty] | VV | 2 | 1 | True | 0 | ROZPOCET
| VV |  | 1 |  | 1 | [12 empty] | VV | 2 | 2 | True | 0 | ROZPOCET
| VV |  | stoka A-2 | [14 empty] | VV | 2 | 1 | True | 0 | ROZPOCET
| VV |  | stoka B | [14 empty] | VV | 2 | 1 | True | 0 | ROZPOCET
| VV |  | 1 |  | 1 | [12 empty] | VV | 2 | 2 | True | 0 | ROZPOCET
| VV | SK3 | Součet |  | 11 | [12 empty] | VV | 2 | 4 | True | 1 | ROZPOCET
79 | M | 59224312 | kónus šachetní betonový kapsové plastové stupadlo 100x62,5x58cm | kus | 39 |  | 0 |  |  | základní |  | 0 | 0.585 | 22.815 | 0 | 0 | 8 | M | 2 |  |  |  | ROZPOCET | [5 empty] | 0 | 0 | 0 | 0 | 0 | 1 | 0 | 4 | 1300098122
| VV |  | ŠA1+ŠA2 |  | 39 | [12 empty] | VV | 2 | 2 | True | 0 | ROZPOCET
| VV |  | Součet |  | 39 | [12 empty] | VV | 2 | 4 | True | 1 | ROZPOCET
80 | M | 59224348 | těsnění elastomerové pro spojení šachetních dílů DN 1000 | kus | 91 |  | 0 |  |  | základní |  | 0 | 0.002 | 0.182 | 0 | 0 | 8 | M | 2 |  |  |  | ROZPOCET | [5 empty] | 0 | 0 | 0 | 0 | 0 | 1 | 0 | 4 | -857366183
| VV |  | ŠA1+ŠA2 |  | 39 | [12 empty] | VV | 2 | 2 | True | 0 | ROZPOCET
| VV |  | SK1+SK2+SK3 |  | 52 | [12 empty] | VV | 2 | 2 | True | 0 | ROZPOCET
| VV |  | Součet |  | 91 | [12 empty] | VV | 2 | 4 | True | 1 | ROZPOCET
81 | K | 899104112 | Osazení poklopů litinových, ocelových nebo železobetonových včetně rámů pro třídu zatížení D400, E600 | kus | 39 |  | 0 |  |  | základní |  | 0 | 0.09 | 3.51 | 0 | 0 | 4 | K | 2 |  |  |  | ROZPOCET | [5 empty] | 0 | 0 | 0 | 0 | 0 | 1 | 0 | 4 | -1628877045
| VV |  | ŠA1+ŠA2 |  | 39 | [12 empty] | VV | 2 | 2 | True | 0 | ROZPOCET
| VV | Pokl1 | Součet |  | 39 | [12 empty] | VV | 2 | 4 | True | 1 | ROZPOCET
82 | M | 55241014 | poklop šachtový třída D400, kruhový rám 785, vstup 600mm, bez ventilace | kus | 29 |  | 0 |  |  | základní |  | 0 | 0.0546 | 1.5834 | 0 | 0 | 8 | M | 2 |  |  |  | ROZPOCET | [5 empty] | 0 | 0 | 0 | 0 | 0 | 1 | 0 | 4 | 103956893
| VV |  | Pokl1-Pokl2"intenzivní provoz" |  | 29 | [12 empty] | VV | 2 | 2 | True | 0 | ROZPOCET
| VV |  | Součet |  | 29 | [12 empty] | VV | 2 | 4 | True | 1 | ROZPOCET
83 | M | 55241030 | poklop šachtový litinový kruhový DN 600 bez ventilace tř D400 pro intenzivní provoz | kus | 10 |  | 0 |  |  | základní |  | 0 | 0.079 | 0.79 | 0 | 0 | 8 | M | 2 |  |  |  | ROZPOCET | [5 empty] | 0 | 0 | 0 | 0 | 0 | 1 | 0 | 4 | 1379690900
| VV |  | stoka B - v krajské komunikaci | [14 empty] | VV | 2 | 1 | True | 0 | ROZPOCET
| VV |  | 10 |  | 10 | [12 empty] | VV | 2 | 2 | True | 0 | ROZPOCET
| VV | Pokl2 | Součet |  | 10 | [12 empty] | VV | 2 | 4 | True | 1 | ROZPOCET
84 | K | 892352121 | Tlaková zkouška vzduchem potrubí DN 200 těsnícím vakem ucpávkovým | úsek | 1 |  | 0 |  |  | základní |  | 0 | 0.00018 | 0.00018 | 0 | 0 | 4 | K | 2 |  |  |  | ROZPOCET | [5 empty] | 0 | 0 | 0 | 0 | 0 | 1 | 0 | 4 | -197643456
| VV |  | stoka A | [14 empty] | VV | 2 | 1 | True | 0 | ROZPOCET
| VV |  | 1 |  | 1 | [12 empty] | VV | 2 | 2 | True | 0 | ROZPOCET
| VV |  | Součet |  | 1 | [12 empty] | VV | 2 | 4 | True | 1 | ROZPOCET
85 | K | 892362121 | Tlaková zkouška vzduchem potrubí DN 250 těsnícím vakem ucpávkovým | úsek | 38 |  | 0 |  |  | základní |  | 0 | 0.00031 | 0.01178 | 0 | 0 | 4 | K | 2 |  |  |  | ROZPOCET | [5 empty] | 0 | 0 | 0 | 0 | 0 | 1 | 0 | 4 | -600322698
| VV |  | stoka A | [14 empty] | VV | 2 | 1 | True | 0 | ROZPOCET
| VV |  | 17-1 "DN150" |  | 16 | [12 empty] | VV | 2 | 2 | True | 0 | ROZPOCET
| VV |  | stoka A-1 | [14 empty] | VV | 2 | 1 | True | 0 | ROZPOCET
| VV |  | 5 |  | 5 | [12 empty] | VV | 2 | 2 | True | 0 | ROZPOCET
| VV |  | stoka A-1-1 | [14 empty] | VV | 2 | 1 | True | 0 | ROZPOCET
| VV |  | 2 |  | 2 | [12 empty] | VV | 2 | 2 | True | 0 | ROZPOCET
| VV |  | stoka A-2 | [14 empty] | VV | 2 | 1 | True | 0 | ROZPOCET
| VV |  | 3 |  | 3 | [12 empty] | VV | 2 | 2 | True | 0 | ROZPOCET
| VV |  | stoka B | [14 empty] | VV | 2 | 1 | True | 0 | ROZPOCET
| VV |  | 12 |  | 12 | [12 empty] | VV | 2 | 2 | True | 0 | ROZPOCET
| VV |  | Součet |  | 38 | [12 empty] | VV | 2 | 4 | True | 1 | ROZPOCET
86 | K | 899331111 | Výšková úprava uličního vstupu nebo vpusti do 200 mm zvýšením poklopu | kus | 19 |  | 0 |  |  | základní |  | 0 | 0.4208 | 7.9952 | 0 | 0 | 4 | K | 2 |  |  |  | ROZPOCET | [5 empty] | 0 | 0 | 0 | 0 | 0 | 1 | 0 | 4 | 932568836
| VV |  | KRAJSKÁ KOMUNIKACE | [14 empty] | VV | 2 | 1 | True | 0 | ROZPOCET
| VV |  | vodovod | [14 empty] | VV | 2 | 1 | True | 0 | ROZPOCET
| VV |  | "přípojky" 13 |  | 13 | [12 empty] | VV | 2 | 2 | True | 0 | ROZPOCET
| VV |  | "šoupata" 4+1 |  | 5 | [12 empty] | VV | 2 | 2 | True | 0 | ROZPOCET
| VV |  | "hydrant" 1 |  | 1 | [12 empty] | VV | 2 | 2 | True | 0 | ROZPOCET
| VV |  | Součet |  | 19 | [12 empty] | VV | 2 | 4 | True | 1 | ROZPOCET
87 | K | R-899.006 | Stabilizace šachtových poklopů v nezpevněné komunikaci | ks | 12 |  | 0 |  |  | základní |  | 0 | 0.2 | 2.4 | 0 | 0 | 4 | K | 2 |  |  |  | ROZPOCET | [5 empty] | 0 | 0 | 0 | 0 | 0 | 1 | 0 | 4 | 623569552
| VV |  | "štěrková kom." 12 |  | 12 | [12 empty] | VV | 2 | 2 | True | 0 | ROZPOCET
| VV |  | Součet |  | 12 | [12 empty] | VV | 2 | 4 | True | 1 | ROZPOCET
| D | 9 | Ostatní konstrukce a práce, bourání |  |  |  | 0 |  |  |  |  | 0 |  | 0 |  | 37.7787 | 1 | D | 1 |  |  |  | ROZPOCET | [11 empty] | 0
88 | K | 91911221R | Řezání spár pro vytvoření komůrky š 10 mm hl 25 mm pro těsnící zálivku v živičném krytu vč. zálivky | m | 945.707 |  | 0 |  |  | základní |  | 0 | 0 | 0 | 0 | 0 | 4 | K | 2 |  |  |  | ROZPOCET | [5 empty] | 0 | 0 | 0 | 0 | 0 | 1 | 0 | 4 | 129987156
| VV |  | ŘEZ1+ŘEZ2 |  | 596.507 | [12 empty] | VV | 2 | 2 | True | 0 | ROZPOCET
| VV |  | ŘEZ_ob |  | 349.2 | [12 empty] | VV | 2 | 2 | True | 0 | ROZPOCET
| VV |  | Součet |  | 945.707 | [12 empty] | VV | 2 | 4 | True | 1 | ROZPOCET
89 | K | 919731121 | Zarovnání styčné plochy podkladu nebo krytu živičného tl do 50 mm | m | 349.2 |  | 0 |  |  | základní |  | 0 | 0 | 0 | 0 | 0 | 4 | K | 2 |  |  |  | ROZPOCET | [5 empty] | 0 | 0 | 0 | 0 | 0 | 1 | 0 | 4 | -1251463021
| VV |  | KRAJSKÁ KOMUNIKACE | [14 empty] | VV | 2 | 1 | True | 0 | ROZPOCET
| VV |  | KK_celkem/KK_š |  | 343.2 | [12 empty] | VV | 2 | 2 | True | 0 | ROZPOCET
| VV |  | 2*KK_š |  | 6 | [12 empty] | VV | 2 | 2 | True | 0 | ROZPOCET
| VV | ŘEZ_ob | Součet |  | 349.2 | [12 empty] | VV | 2 | 4 | True | 1 | ROZPOCET
90 | K | 919735111 | Řezání stávajícího živičného krytu hl do 50 mm | m | 0 |  | 0 |  |  | základní |  | 0 | 0 | 0 | 0 | 0 | 4 | K | 2 |  |  |  | ROZPOCET | [5 empty] | 0 | 0 | 0 | 0 | 0 | 1 | 0 | 4 | -163430668
| VV |  | KRAJSKÁ KOMUNIKACE | [14 empty] | VV | 2 | 1 | True | 0 | ROZPOCET
| VV |  | stoka B | [14 empty] | VV | 2 | 1 | True | 0 | ROZPOCET
| VV |  | 341,7*2*X1 |  | 0 | [12 empty] | VV | 2 | 2 | True | 0 | ROZPOCET
| VV |  | "šachty" 5*(2*(ŠR4-ŠR1))/X1 |  | 0 | [12 empty] | VV | 2 | 2 | True | 0 | ROZPOCET
| VV | ŘEZ1 | Mezisoučet |  | 0 | [12 empty] | VV | 2 | 3 | True | 0 | ROZPOCET
| VV |  | Součet |  | 0 | [12 empty] | VV | 2 | 4 | True | 1 | ROZPOCET
91 | K | 919735112 | Řezání stávajícího živičného krytu hl přes 50 do 100 mm | m | 689.411 |  | 0 |  |  | základní |  | 0 | 0 | 0 | 0 | 0 | 4 | K | 2 |  |  |  | ROZPOCET | [5 empty] | 0 | 0 | 0 | 0 | 0 | 1 | 0 | 4 | 1100862196
| VV |  | MÍSTNÍ KOMUNIKACE - bouraná část 10% | [14 empty] | VV | 2 | 1 | True | 0 | ROZPOCET
| VV |  | stoka C | [14 empty] | VV | 2 | 1 | True | 0 | ROZPOCET
| VV |  | (190,48*2)*0,1 |  | 38.096 | [12 empty] | VV | 2 | 2 | True | 0 | ROZPOCET
| VV |  | "šachty" 7*(2*(ŠR4-ŠR1))*0,1 |  | 1.4 | [12 empty] | VV | 2 | 2 | True | 0 | ROZPOCET
| VV |  | "odpočet - souběh s výtlakem" (-4)*0,1 |  | -0.4 | [12 empty] | VV | 2 | 2 | True | 0 | ROZPOCET
| VV |  | stoka A-1 | [14 empty] | VV | 2 | 1 | True | 0 | ROZPOCET
| VV |  | (143,56*2)*0,1 |  | 28.712 | [12 empty] | VV | 2 | 2 | True | 0 | ROZPOCET
| VV |  | "šachty" 5*(2*(ŠR4-ŠR1))*0,1 |  | 1 | [12 empty] | VV | 2 | 2 | True | 0 | ROZPOCET
| VV |  | stoka A-1-1 | [14 empty] | VV | 2 | 1 | True | 0 | ROZPOCET
| VV |  | (67,2*2)*0,1 |  | 13.44 | [12 empty] | VV | 2 | 2 | True | 0 | ROZPOCET
| VV |  | "šachty" 2*(2*(ŠR4-ŠR1))*0,1 |  | 0.4 | [12 empty] | VV | 2 | 2 | True | 0 | ROZPOCET
| VV |  | stoka A-2 | [14 empty] | VV | 2 | 1 | True | 0 | ROZPOCET
| VV |  | (49,28*2)*0,1 |  | 9.856 | [12 empty] | VV | 2 | 2 | True | 0 | ROZPOCET
| VV |  | "šachty" 2*(2*(ŠR4-ŠR1))*0,1 |  | 0.4 | [12 empty] | VV | 2 | 2 | True | 0 | ROZPOCET
| VV |  | Mezisoučet |  | 92.904 | [12 empty] | VV | 2 | 3 | True | 0 | ROZPOCET
| VV |  | MÍSTNÍ KOMUNIKACE - rozšíření | [14 empty] | VV | 2 | 1 | True | 0 | ROZPOCET
| VV |  | stoka A (1/3 .. 1-str.) | [14 empty] | VV | 2 | 1 | True | 0 | ROZPOCET
| VV |  | 190,48*2 |  | 380.96 | [12 empty] | VV | 2 | 2 | True | 0 | ROZPOCET
| VV |  | -190,48*(1/3) |  | -63.493 | [12 empty] | VV | 2 | 2 | True | 0 | ROZPOCET
| VV |  | "šachty" 7*(2*(ŠR4-ŠR1)) |  | 14 | [12 empty] | VV | 2 | 2 | True | 0 | ROZPOCET
| VV |  | "odpočet - souběh s výtlakem" (-4)*1 |  | -4 | [12 empty] | VV | 2 | 2 | True | 0 | ROZPOCET
| VV |  | stoka A-1 (1-str.) | [14 empty] | VV | 2 | 1 | True | 0 | ROZPOCET
| VV |  | 143,56*1 |  | 143.56 | [12 empty] | VV | 2 | 2 | True | 0 | ROZPOCET
| VV |  | "šachty 1-str." 5*(2*(ŠR4-ŠR1))*0,5 |  | 5 | [12 empty] | VV | 2 | 2 | True | 0 | ROZPOCET
| VV |  | stoka A-1-1 (1-str.) | [14 empty] | VV | 2 | 1 | True | 0 | ROZPOCET
| VV |  | 67,2*1 |  | 67.2 | [12 empty] | VV | 2 | 2 | True | 0 | ROZPOCET
| VV |  | "šachty 1-str." 2*(2*(ŠR4-ŠR1))*0,5 |  | 2 | [12 empty] | VV | 2 | 2 | True | 0 | ROZPOCET
| VV |  | stoka A-2 (1-str.) | [14 empty] | VV | 2 | 1 | True | 0 | ROZPOCET
| VV |  | 49,28*1 |  | 49.28 | [12 empty] | VV | 2 | 2 | True | 0 | ROZPOCET
| VV |  | "šachty 1-str." 2*(2*(ŠR4-ŠR1))*0,5 |  | 2 | [12 empty] | VV | 2 | 2 | True | 0 | ROZPOCET
| VV | ŘEZ2 | Mezisoučet |  | 596.507 | [12 empty] | VV | 2 | 3 | True | 0 | ROZPOCET
| VV |  | Součet |  | 689.411 | [12 empty] | VV | 2 | 4 | True | 1 | ROZPOCET
92 | K | 919735113 | Řezání stávajícího živičného krytu hl přes 100 do 150 mm | m | 70.54 |  | 0 |  |  | základní |  | 0 | 0 | 0 | 0 | 0 | 4 | K | 2 |  |  |  | ROZPOCET | [5 empty] | 0 | 0 | 0 | 0 | 0 | 1 | 0 | 4 | 413755181
| VV |  | KRAJSKÁ KOMUNIKACE - bouraná část 10% | [14 empty] | VV | 2 | 1 | True | 0 | ROZPOCET
| VV |  | stoka B | [14 empty] | VV | 2 | 1 | True | 0 | ROZPOCET
| VV |  | (341,7*2)*0,1 |  | 68.34 | [12 empty] | VV | 2 | 2 | True | 0 | ROZPOCET
| VV |  | "šachty" 11*(2*(ŠR4-ŠR1))*0,1 |  | 2.2 | [12 empty] | VV | 2 | 2 | True | 0 | ROZPOCET
| VV |  | Součet |  | 70.54 | [12 empty] | VV | 2 | 4 | True | 1 | ROZPOCET
93 | K | 938909311 | Čištění vozovek metením strojně podkladu nebo krytu betonového nebo živičného | m2 | 1888.936 |  | 0 |  |  | základní |  | 0 | 0 | 0 | 0.02 | 37.7787 | 4 | K | 2 |  |  |  | ROZPOCET | [5 empty] | 0 | 0 | 0 | 0 | 0 | 1 | 0 | 4 | 128734678
| VV |  | KRAJSKÁ KOMUNIKACE | [14 empty] | VV | 2 | 1 | True | 0 | ROZPOCET
| VV |  | AS11+AS12 |  | 790.24 | [12 empty] | VV | 2 | 2 | True | 0 | ROZPOCET
| VV |  | MÍSTNÍ KOMUNIKACE | [14 empty] | VV | 2 | 1 | True | 0 | ROZPOCET
| VV |  | AS21+AS22 |  | 859.336 | [12 empty] | VV | 2 | 2 | True | 0 | ROZPOCET
| VV |  | Mezisoučet |  | 1649.576 | [12 empty] | VV | 2 | 3 | True | 0 | ROZPOCET
| VV |  | KRAJSKÁ KOMUNIKACE - obnova jízdního pruhu, doplnění | [14 empty] | VV | 2 | 1 | True | 0 | ROZPOCET
| VV |  | KK_ob |  | 239.36 | [12 empty] | VV | 2 | 2 | True | 0 | ROZPOCET
| VV |  | Mezisoučet |  | 239.36 | [12 empty] | VV | 2 | 3 | True | 0 | ROZPOCET
| VV |  | Součet |  | 1888.936 | [12 empty] | VV | 2 | 4 | True | 1 | ROZPOCET
| D | 997 | Přesun sutě |  |  |  | 0 |  |  |  |  | 0 |  | 0 |  | 0 | 1 | D | 1 |  |  |  | ROZPOCET | [11 empty] | 0
94 | K | 997221551 | Vodorovná doprava suti ze sypkých materiálů do 1 km | t | 1252.531 |  | 0 |  |  | základní |  | 0 | 0 | 0 | 0 | 0 | 4 | K | 2 |  |  |  | ROZPOCET | [5 empty] | 0 | 0 | 0 | 0 | 0 | 1 | 0 | 4 | 363874043
| VV |  | odvoz na meziskládku | [14 empty] | VV | 2 | 1 | True | 0 | ROZPOCET
| VV |  | štěrk | [14 empty] | VV | 2 | 1 | True | 0 | ROZPOCET
| VV |  | (ŠD1*0,2)*1,9 |  | 166.265 | [12 empty] | VV | 2 | 2 | True | 0 | ROZPOCET
| VV |  | (ŠD2*0,15)*1,9 |  | 165.478 | [12 empty] | VV | 2 | 2 | True | 0 | ROZPOCET
| VV |  | (ŠD3*0,1)*1,9 |  | 109.262 | [12 empty] | VV | 2 | 2 | True | 0 | ROZPOCET
| VV |  | "provizorní obnova" (KK_po*0,1)*1,9 |  | 83.133 | [12 empty] | VV | 2 | 2 | True | 0 | ROZPOCET
| VV | S1 | Mezisoučet |  | 524.138 | [12 empty] | VV | 2 | 3 | True | 0 | ROZPOCET
| VV |  | asfalt - recyklát | [14 empty] | VV | 2 | 1 | True | 0 | ROZPOCET
| VV |  | (KK_po+89,5"výtlak I")*0,05*2,33 |  | 61.4 | [12 empty] | VV | 2 | 2 | True | 0 | ROZPOCET
| VV |  | Mezisoučet |  | 61.4 | [12 empty] | VV | 2 | 3 | True | 0 | ROZPOCET
| VV |  | odvoz na skládku | [14 empty] | VV | 2 | 1 | True | 0 | ROZPOCET
| VV |  | asfalt - recyklát | [14 empty] | VV | 2 | 1 | True | 0 | ROZPOCET
| VV |  | (AS11*0,9"frézování")*0,15*2,33 |  | 137.628 | [12 empty] | VV | 2 | 2 | True | 0 | ROZPOCET
| VV |  | (AS12*0,9"frézování")*0,05*2,33 |  | 36.981 | [12 empty] | VV | 2 | 2 | True | 0 | ROZPOCET
| VV |  | (AS21*0,9"frézování")*0,1*2,33 |  | 121.757 | [12 empty] | VV | 2 | 2 | True | 0 | ROZPOCET
| VV |  | "obnova jízd. pruhu" KK_ob*0,05*2,33 |  | 27.885 | [12 empty] | VV | 2 | 2 | True | 0 | ROZPOCET
| VV |  | -S3_po |  | -5.097 | [12 empty] | VV | 2 | 2 | True | 0 | ROZPOCET
| VV |  | "odpočet - provizorní obnova výtlak I" -89,5*0,05*2,33 |  | -10.427 | [12 empty] | VV | 2 | 2 | True | 0 | ROZPOCET
| VV | S2 | Mezisoučet |  | 308.727 | [12 empty] | VV | 2 | 3 | True | 0 | ROZPOCET
| VV |  | štěrk | [14 empty] | VV | 2 | 1 | True | 0 | ROZPOCET
| VV |  | S1 |  | 524.138 | [12 empty] | VV | 2 | 2 | True | 0 | ROZPOCET
| VV |  | "odpočet použití pro výměnu zásypového materiálu v krajské komunikaci" A62*1,9 |  | -165.872 | [12 empty] | VV | 2 | 2 | True | 0 | ROZPOCET
| VV | S1a | Mezisoučet |  | 358.266 | [12 empty] | VV | 2 | 3 | True | 0 | ROZPOCET
| VV |  | Součet |  | 1252.531 | [12 empty] | VV | 2 | 4 | True | 1 | ROZPOCET
95 | K | 997221559 | Příplatek ZKD 1 km u vodorovné dopravy suti ze sypkých materiálů | t | 7794.267 |  | 0 |  |  | základní |  | 0 | 0 | 0 | 0 | 0 | 4 | K | 2 |  |  |  | ROZPOCET | [5 empty] | 0 | 0 | 0 | 0 | 0 | 1 | 0 | 4 | -1964020740
| VV |  | štěrk | [14 empty] | VV | 2 | 1 | True | 0 | ROZPOCET
| VV |  | S1a*14 |  | 5015.724 | [12 empty] | VV | 2 | 2 | True | 0 | ROZPOCET
| VV |  | asfalt - recyklát | [14 empty] | VV | 2 | 1 | True | 0 | ROZPOCET
| VV |  | S2*9 |  | 2778.543 | [12 empty] | VV | 2 | 2 | True | 0 | ROZPOCET
| VV |  | Součet |  | 7794.267 | [12 empty] | VV | 2 | 4 | True | 1 | ROZPOCET
96 | K | 997221561 | Vodorovná doprava suti z kusových materiálů do 1 km | t | 205.934 |  | 0 |  |  | základní |  | 0 | 0 | 0 | 0 | 0 | 4 | K | 2 |  |  |  | ROZPOCET | [5 empty] | 0 | 0 | 0 | 0 | 0 | 1 | 0 | 4 | -46466306
| VV |  | odvoz na meziskládku | [14 empty] | VV | 2 | 1 | True | 0 | ROZPOCET
| VV |  | asfalt - kry | [14 empty] | VV | 2 | 1 | True | 0 | ROZPOCET
| VV |  | (AS11*0,1"bourání")*0,15*2,33 |  | 15.292 | [12 empty] | VV | 2 | 2 | True | 0 | ROZPOCET
| VV |  | (AS12*0,1"bourání")*0,05*2,33 |  | 4.109 | [12 empty] | VV | 2 | 2 | True | 0 | ROZPOCET
| VV |  | (AS21*0,1"bourání")*0,1*2,33 |  | 13.529 | [12 empty] | VV | 2 | 2 | True | 0 | ROZPOCET
| VV |  | AS22*0,1*2,33 |  | 64.94 | [12 empty] | VV | 2 | 2 | True | 0 | ROZPOCET
| VV | S3_po | (KK_po*0,1"bourání")*0,05*2,33 |  | 5.097 | [12 empty] | VV | 2 | 2 | True | 0 | ROZPOCET
| VV | S3 | Mezisoučet |  | 102.967 | [12 empty] | VV | 2 | 3 | True | 0 | ROZPOCET
| VV |  | odvoz na skládku | [14 empty] | VV | 2 | 1 | True | 0 | ROZPOCET
| VV |  | S3 |  | 102.967 | [12 empty] | VV | 2 | 2 | True | 0 | ROZPOCET
| VV |  | Mezisoučet |  | 102.967 | [12 empty] | VV | 2 | 3 | True | 0 | ROZPOCET
| VV |  | Součet |  | 205.934 | [12 empty] | VV | 2 | 4 | True | 1 | ROZPOCET
97 | K | 997221569 | Příplatek ZKD 1 km u vodorovné dopravy suti z kusových materiálů | t | 1441.538 |  | 0 |  |  | základní |  | 0 | 0 | 0 | 0 | 0 | 4 | K | 2 |  |  |  | ROZPOCET | [5 empty] | 0 | 0 | 0 | 0 | 0 | 1 | 0 | 4 | 1588729374
| VV |  | asfalt - kry | [14 empty] | VV | 2 | 1 | True | 0 | ROZPOCET
| VV |  | S3*14 |  | 1441.538 | [12 empty] | VV | 2 | 2 | True | 0 | ROZPOCET
| VV |  | Součet |  | 1441.538 | [12 empty] | VV | 2 | 4 | True | 1 | ROZPOCET
98 | K | 997221611 | Nakládání suti na dopravní prostředky pro vodorovnou dopravu | t | 461.233 |  | 0 |  |  | základní |  | 0 | 0 | 0 | 0 | 0 | 4 | K | 2 |  |  |  | ROZPOCET | [5 empty] | 0 | 0 | 0 | 0 | 0 | 1 | 0 | 4 | 806795102
| VV |  | štěrk | [14 empty] | VV | 2 | 1 | True | 0 | ROZPOCET
| VV |  | S1a |  | 358.266 | [12 empty] | VV | 2 | 2 | True | 0 | ROZPOCET
| VV |  | asfalt - kry | [14 empty] | VV | 2 | 1 | True | 0 | ROZPOCET
| VV |  | S3 |  | 102.967 | [12 empty] | VV | 2 | 2 | True | 0 | ROZPOCET
| VV |  | Součet |  | 461.233 | [12 empty] | VV | 2 | 4 | True | 1 | ROZPOCET
99 | K | 997221875 | Poplatek za uložení na recyklační skládce (skládkovné) stavebního odpadu asfaltového bez obsahu dehtu zatříděného do Katalogu odpadů pod kódem 17 03 02 | t | 102.967 |  | 0 |  |  | základní |  | 0 | 0 | 0 | 0 | 0 | 4 | K | 2 |  |  |  | ROZPOCET | [5 empty] | 0 | 0 | 0 | 0 | 0 | 1 | 0 | 4 | 531342276
| VV |  | S3 |  | 102.967 | [12 empty] | VV | 2 | 2 | True | 0 | ROZPOCET
| VV |  | Součet |  | 102.967 | [12 empty] | VV | 2 | 4 | True | 1 | ROZPOCET
100 | K | 997221873 | Poplatek za uložení na recyklační skládce (skládkovné) stavebního odpadu zeminy a kamení zatříděného do Katalogu odpadů pod kódem 17 05 04 | t | 358.266 |  | 0 |  |  | základní |  | 0 | 0 | 0 | 0 | 0 | 4 | K | 2 |  |  |  | ROZPOCET | [5 empty] | 0 | 0 | 0 | 0 | 0 | 1 | 0 | 4 | -454635670
| VV |  | S1a |  | 358.266 | [12 empty] | VV | 2 | 2 | True | 0 | ROZPOCET
| VV |  | Součet |  | 358.266 | [12 empty] | VV | 2 | 4 | True | 1 | ROZPOCET
| D | 998 | Přesun hmot |  |  |  | 0 |  |  |  |  | 0 |  | 0 |  | 0 | 1 | D | 1 |  |  |  | ROZPOCET | [11 empty] | 0
101 | K | 998276101 | Přesun hmot pro trubní vedení z trub z plastických hmot otevřený výkop | t | 976.515 |  | 0 |  |  | základní |  | 0 | 0 | 0 | 0 | 0 | 4 | K | 2 |  |  |  | ROZPOCET | [5 empty] | 0 | 0 | 0 | 0 | 0 | 1 | 0 | 4 | 829221314

## 002-01 - SO-03.1 Výtlačné...
[18 empty] | {27080e9c-bb5d-40cb-8e58-9d46946339b8} | [5 empty] | A0j | odstranění ornice - SJ | m2 | 87,6 | 2
[18 empty] | 2 | [5 empty] | A1 | hloubení rýh celkem | m3 | 247,792 | 2
| KRYCÍ LIST SOUPISU PRACÍ | [7 empty] | v --- níže se nacházejí doplnkové a pomocné údaje k sestavám --- v | [8 empty] | False | [5 empty] | A13 | hloubení rýh ve tř. 3 | m3 | 111,506 | 2
[24 empty] | A14 | hloubení rýh ve tř. 4 | m3 | 123,896 | 2
| Stavba: | [22 empty] | A15 | hloubení rýh ve tř. 5 | m3 | 12,39 | 2
|  | Roblín - kanalizace | [21 empty] | A2 | hloubení pažených jam - celkem | m3 | 577 | 2
| Objekt: | [22 empty] | A23 | hloubení pažených jam ve tř. 3 | m3 | 288,5 | 2
|  | 002 - SO-03 Výtlačné kanalizační řady a ČS | [21 empty] | A24 | hloubení pažených jam ve tř. 4 | m3 | 288,5 | 2
| Soupis: | [22 empty] | A4 | lože | m3 | 39,716 | 2
|  | 002-01 - SO-03.1 Výtlačné kanalizační řady | [21 empty] | A5 | obsyp | m3 | 156,622 | 2
[24 empty] | A6 | zásyp celkem | m3 | 529,551 | 2
| KSO: |  |  |  |  | CC-CZ: | [17 empty] | A61 | výměna zásypového materiálu - nákup | m3 | 60,222 | 2
| Místo: |  | Roblín |  |  | Datum: | 30. 7. 2023 | [16 empty] | A62 | výměna zásypového materiálu - použití z podkladů kom. | m3 | -9,588 | 2
[24 empty] | A63 | výměna zásypového materiálu - celkem | m3 | 69,81 | 2
| Zadavatel: |  |  |  |  | IČ: | [17 empty] | A7 | odvoz na skládku tř. 3 | m3 | 205,04 | 2
|  | Obec Roblín |  |  |  | DIČ: | [17 empty] | A8 | odvoz na skládku tř. 4-5 | m3 | 160,01 | 2
[24 empty] | AS11j | SÚS - plocha asf. podkladu - SJ | m2 | 89,5 | 2
| Uchazeč: |  |  |  |  | IČ: | Vyplň údaj | [16 empty] | AS12j | SÚS - plocha rozšíření asf. krytu - SJ | m2 | 160 | 2
|  | Vyplň údaj |  |  |  | DIČ: | Vyplň údaj | [16 empty] | AS21j | MK - plocha asfaltového podkladu - SJ | m2 | 6,5 | 2
[24 empty] | AS21r | MK - plocha asfaltového podkladu - rýhy | m2 | 2 | 2
| Projektant: |  |  |  |  | IČ: | [17 empty] | AS22j | MK - rozšíření asf. krytu - SJ | m2 | 7,44 | 2
|  | Vodohospodářské imženýrské služby a.s. |  |  |  | DIČ: | [17 empty] | AS22r | MK - rozšíření asf. krytu - rýhy | m2 | 1,2 | 2
[24 empty] | DL1 | SJ - délka | m | 3 | 2
| Zpracovatel: |  |  |  |  | IČ: | [17 empty] | DZP1 | dočasné zajištění potrubí - PLAST do DN 200 mm | m | 13,25 | 2
[6 empty] | DIČ: | [17 empty] | DZP2 | dočasné zajištění potrubí - BETON do DN 200 mm | m | 0,5 | 2
[24 empty] | DZP3 | dočasné zajištění potrubí - kabely | m | 11,5 | 2
| Poznámka: | [22 empty] | DZP4 | dočasné zajištění potrubí - OCEL do DN 200 mm | m | 1 | 2
[24 empty] | ET1 | ET1 - spojka elektro d50 | ks | 4 | 2
[24 empty] | ET10 | ET6 - koleno elektro d110/90 st. | ks | 2 | 2
[24 empty] | ET2 | ET2 - koleno elektro d50/90 st. | ks | 2 | 2
| Cena bez DPH | [5 empty] | 0 | [16 empty] | ET3 | ET1 - spojka elektro d63 | ks | 2 | 2
[24 empty] | ET4 | ET2 - lemový nákružek d63 | ks | 2 | 2
|  |  | Základ daně |  |  | Sazba daně | Výše daně | [16 empty] | ET5 | ET1 - spojka elektro d110 | ks | 142 | 2
| DPH | základní | 0 |  |  | 21% | 0 | [16 empty] | ET6 | ET2 - lemový nákružek d110 | ks | 38 | 2
|  | snížená | 0 |  |  | 15% | 0 | [16 empty] | ET7 | ET3 - koleno elektro d110/11 st. | ks | 62 | 2
|  | zákl. přenesená | 0 |  |  | 21% | 0 | [16 empty] | ET8 | ET4 - koleno elektro d110/30 st. | ks | 2 | 2
|  | sníž. přenesená | 0 |  |  | 15% | 0 | [16 empty] | ET9 | ET5 - koleno elektro d110/45 st. | ks | 10 | 2
|  | nulová | 0 |  |  | 0% | 0 | [16 empty] | HL1 | hloubka výkopu - potrubí | m | 1,89 | 2
[24 empty] | HL2 | hloubka výkopu - šachty proplachovací | m | 2,65 | 2
| Cena s DPH |  |  | v | CZK |  | 0 | [16 empty] | HL3 | hloubka výkopu - šachty odvzdušňovací | m | 2,4 | 2
[24 empty] | KK_po | KK - provizorní obnova | m2 | 89,5 | 2
[24 empty] | LT1 | LT tvar. - X DN 80 | ks | 14 | 2
[24 empty] | LT10 | LT tvar. - spojka hrdlo/příruba DN 100 | ks | 2 | 2
[24 empty] | LT2 | LT tvar . - požární spojka C50/2" | ks | 14 | 2
[24 empty] | LT3 | LT tvar. - patkové koleno DN 50 | ks | 2 | 2
[24 empty] | LT4 | LT tvar. - TP 100/600 | ks | 32 | 2
[24 empty] | LT5 | LT tvar. - TP 100/1000 | ks | 4 | 2
[24 empty] | LT7 | LT tvar. - T DN 100/80 | ks | 18 | 2
| Projektant |  |  | Zpracovatel | [19 empty] | LT8 | LT tvar. - T DN 100/100 | ks | 1 | 2
[24 empty] | LT9 | LT tvar. - speciální příruba DN 80 | ks | 36 | 2
[24 empty] | ODV1 | odvzdušňovací ventil přírubový DN 80 | ks | 4 | 2
[24 empty] | OK1 | odtranění křovin | m2 | 629,6 | 2
[24 empty] | P1 | pažení zátažné do 2 n | m2 | 737,1 | 2
[24 empty] | P2 | pažení zátažné do 4 m | m2 | 763,086 | 2
[24 empty] | PB1 | podkladní beton | m3 | 4,05 | 2
[24 empty] | PB2 | podkladní bloky | m3 | 0,54 | 2
[24 empty] | POKL11 | poklop D400 - bez odvětrání | ks | 14 | 2
[24 empty] | POKL12 | poklop D400 intenzivní provoz - bez odvětrání | ks | 4 | 2
[24 empty] | POKL21 | poklop D400 - s odvětráním | ks | 4 | 2
| Datum a podpis: |  | Razítko | Datum a podpis: |  |  | Razítko | [16 empty] | POKL22 | poklop D400 intenzivní provoz - s odvětráním | ks | 1 | 2
[24 empty] | POKL3 | poklop šoupátkový | ks | 5 | 2
[24 empty] | POKL4 | poklop hydrantový | ks | 2 | 2
[24 empty] | Potr110 | potrubí PE d110 CELKEM | m | 2513,67 | 2
| Objednavatel |  |  | Uchazeč | [19 empty] | Potr110_1 | potrubí PE d110 - hloubený úsek, přípolož ke gravitaci | m | 270,31 | 2
[24 empty] | Potr110_2 | potrubí PE d110 - řízené vrtání | m | 2236,94 | 2
[24 empty] | Potr110_3 | potrubí PE d110 - řízené vrtání CHRÁNIČKA | m | 6,42 | 2
[24 empty] | Potr50 | potrubí PE d50 CELKEM | m | 267,51 | 2
[24 empty] | Potr50_2 | potrubí PE d50 - řízené vrtání | m | 267,51 | 2
[24 empty] | PR4 | prstenec v. 10 cm | ks | 18 | 2
[24 empty] | PS1 | proplachovací souprava d63 | ks | 2 | 2
[24 empty] | R_KK | KK - rozšíření krytu | m | 0,5 | 2
[24 empty] | R_MK | MK - rozšíření krytu | m | 0,3 | 2
[24 empty] | ŘEZ1 | KK - řezání krytu tl. 5 cm | m | 402 | 2
[24 empty] | ŘEZ2 | MK - řezání krytu tl. 10 cm | m | 33,6 | 2
| Datum a podpis: |  | Razítko | Datum a podpis: |  |  | Razítko | [16 empty] | S1 | suť - ŠTĚRK - odvoz na meziskládku | t | 90,916 | 2
[24 empty] | S1a | suť - ŠTĚRK - odvoz na skládku | t | 72,699 | 2
[24 empty] | S3 | suť - ASF. KRY - odvoz na meziskládku | t | 64,341 | 2
[24 empty] | SJ1 | SJ - pole | ks | 22 | 2
[24 empty] | SJ2 | SJ - v nezpevněné kom. | ks | 19 | 2
[24 empty] | SJ3 | SJ - ve štěrkové kom. | ks | 16 | 2
REKAPITULACE ČLENĚNÍ SOUPISU PRACÍ | [23 empty] | SJ4 | SJ - v místní kom. | ks | 2 | 2
[24 empty] | SJ5 | SJ - v krajské kom. | ks | 22 | 2
Stavba: | [23 empty] | SK2 | skruž v. 50 cm | ks | 20 | 2
|  | Roblín - kanalizace | [21 empty] | SK3 | skruž v. 100 cm | ks | 18 | 2
Objekt: | [23 empty] | SL1 | sloupek | ks | 17 | 2
|  | 002 - SO-03 Výtlačné kanalizační řady a ČS | [21 empty] | Š1 | Š - pole | ks | 6 | 2
Soupis: | [23 empty] | Š2 | Š - v nezpevněné kom. | ks | 4 | 2
|  | 002-01 - SO-03.1 Výtlačné kanalizační řady | [21 empty] | Š3 | Š - ve štěrkové kom. | ks | 1 | 2
[24 empty] | Š3g | Š - ve štěrkové kom., souběh s grav. | ks | 2 | 2
Místo: |  |  | Roblín |  |  | Datum: | 30. 7. 2023 | [16 empty] | Š4 | Š - v místní kom. | ks | 0 | 2
[24 empty] | Š5 | Š - v krajské kom. | ks | 5 | 2
Zadavatel: |  |  | Obec Roblín |  |  | Projektant: | Vodohospodářské imženýrské služby a.s. | [16 empty] | ŠA_ext | šachty - extravilán | ks | 16 | 2
Uchazeč: |  |  | Vyplň údaj |  |  | Zpracovatel: | [17 empty] | ŠA1 | proplachovací šachta | ks | 14 | 2
[24 empty] | ŠA2 | vzdušníková šachta | ks | 4 | 2
Kód dílu - Popis | [6 empty] | Cena celkem [CZK] | [16 empty] | ŠD1 | KK - plocha podkladu ze ŠD | m2 | 89,5 | 2
[24 empty] | ŠD2 | MK - plocha podkladu ze ŠD | m2 | 8,5 | 2
Náklady ze soupisu prací | [6 empty] | 0 | [11 empty] | -1 |  |  |  |  | ŠD3j | ŠTĚRKOVÁ KOM. - plocha - rýhy | m2 | 55,6 | 2
| HSV - Práce a dodávky HSV | [5 empty] | 0 | [16 empty] | ŠD3r | ŠTĚRKOVÁ KOM. - plocha - rýhy | m2 | 141,655 | 2
| 1 - Zemní práce | [5 empty] | 0 | [16 empty] | ŠJ1 | SJ - šířka | m | 1 | 2
| 3 - Svislé a kompletní konstrukce | [5 empty] | 0 | [16 empty] | Šo1 | šoupátko DN 50 - ve výkopu | ks | 2 | 2
| 4 - Vodorovné konstrukce | [5 empty] | 0 | [16 empty] | Šo2 | šoupátko DN 80 - v šachtě | ks | 4 | 2
| 5 - Komunikace pozemní | [5 empty] | 0 | [16 empty] | Šo3 | šoupátko DN 100 - ve výkopu | ks | 3 | 2
| 8 - Trubní vedení | [5 empty] | 0 | [16 empty] | Šo4 | šoupátko DN 100 - v šachtě | ks | 28 | 2
| 9 - Ostatní konstrukce a práce, bourání | [5 empty] | 0 | [16 empty] | ŠR1 | řady - šířky výkopu pro PE d90 mm - samostatně | m | 0,8 | 2
| 997 - Přesun sutě | [5 empty] | 0 | [16 empty] | ŠR3 | řady - šířky výkopu pro PE d90 mm - přípolož | m | 0,5 | 2
| 998 - Přesun hmot | [5 empty] | 0 | [16 empty] | ŠR4 | rozšíření výkopu na šachty | m | 2,2 | 2
| M - Práce a dodávky M | [5 empty] | 0 | [16 empty] | TAB1 | tabulky | ks | 19 | 2
| 23-M - Montáže potrubí | [5 empty] | 0
SOUPIS PRACÍ
Stavba:
Roblín - kanalizace
Objekt:
002 - SO-03 Výtlačné kanalizační řady a ČS
Soupis:
002-01 - SO-03.1 Výtlačné kanalizační řady
Místo: |  |  | Roblín |  |  | Datum: | 30. 7. 2023
Zadavatel: |  |  | Obec Roblín |  |  | Projektant: | Vodohospodářské imženýrské služby a.s.
Uchazeč: |  |  | Vyplň údaj |  |  | Zpracovatel:
PČ | Typ | Kód | Popis | MJ | Množství | J.cena [CZK] | Cena celkem [CZK] | Cenová soustava |  | DPH | J. Nh [h] | Nh celkem [h] | J. hmotnost [t] | Hmotnost celkem [t] | J. suť [t] | Suť Celkem [t]
Náklady soupisu celkem | [6 empty] | 0 |  |  |  |  | 0 |  | 351.9259 |  | 145.5241 |  | D | -1 | [15 empty] | 0
| D | HSV | Práce a dodávky HSV |  |  |  | 0 |  |  |  |  | 0 |  | 351.9259 |  | 145.5241 | 1 | D | 0 |  |  |  | ROZPOCET | [11 empty] | 0
| D | 1 | Zemní práce |  |  |  | 0 |  |  |  |  | 0 |  | 9.6308 |  | 145.5241 | 1 | D | 1 |  |  |  | ROZPOCET | [11 empty] | 0
1 | K | 111251103 | Odstranění křovin a stromů průměru kmene do 100 mm i s kořeny sklonu terénu do 1:5 z celkové plochy přes 500 m2 strojně | m2 | 629.6 |  | 0 |  |  | základní |  | 0 | 0 | 0 | 0 | 0 | 4 | K | 2 |  |  |  | ROZPOCET | [5 empty] | 0 | 0 | 0 | 0 | 0 | 1 | 0 | 4 | 565119467
| VV |  | km 0,94079-1,06671 (mezi V276-V280), š. 5 m | [14 empty] | VV | 2 | 1 | True | 0 | ROZPOCET
| VV |  | (1066,71-940,79)*5 |  | 629.6 | [12 empty] | VV | 2 | 2 | True | 0 | ROZPOCET
| VV | OK1 | Součet |  | 629.6 | [12 empty] | VV | 2 | 4 | True | 1 | ROZPOCET
2 | K | 11215531R | Štěpkování keřového porostu středně hustého | m2 | 629.6 |  | 0 |  |  | základní |  | 0 | 0 | 0 | 0 | 0 | 4 | K | 2 |  |  |  | ROZPOCET | [5 empty] | 0 | 0 | 0 | 0 | 0 | 1 | 0 | 4 | 544089780
| VV |  | OK1 |  | 629.6 | [12 empty] | VV | 2 | 2 | True | 0 | ROZPOCET
| VV |  | Součet |  | 629.6 | [12 empty] | VV | 2 | 4 | True | 1 | ROZPOCET
3 | K | 113107161 | Odstranění podkladu z kameniva drceného tl do 100 mm strojně pl přes 50 do 200 m2 | m2 | 141.655 |  | 0 |  |  | základní |  | 0 | 0 | 0 | 0.17 | 24.0814 | 4 | K | 2 |  |  |  | ROZPOCET | [5 empty] | 0 | 0 | 0 | 0 | 0 | 1 | 0 | 4 | 1796838732
| VV |  | ŠTĚRKOVÁ KOMUNIKACE | [14 empty] | VV | 2 | 1 | True | 0 | ROZPOCET
| VV |  | rýhy | [14 empty] | VV | 2 | 1 | True | 0 | ROZPOCET
| VV |  | výtlak I | [14 empty] | VV | 2 | 1 | True | 0 | ROZPOCET
| VV |  | "přípolož ke gravitaci" 266,31*ŠR3 |  | 133.155 | [12 empty] | VV | 2 | 2 | True | 0 | ROZPOCET
| VV |  | "šachty" Š3g*(2,5*(2,2-ŠR3)) |  | 8.5 | [12 empty] | VV | 2 | 2 | True | 0 | ROZPOCET
| VV | ŠD3r | Mezisoučet |  | 141.655 | [12 empty] | VV | 2 | 3 | True | 0 | ROZPOCET
| VV |  | Součet |  | 141.655 | [12 empty] | VV | 2 | 4 | True | 1 | ROZPOCET
4 | K | 113107421 | Odstranění podkladu z kameniva drceného tl do 100 mm při překopech strojně pl do 15 m2 | m2 | 55.6 |  | 0 |  |  | základní |  | 0 | 0 | 0 | 0.19 | 10.564 | 4 | K | 2 |  |  |  | ROZPOCET | [5 empty] | 0 | 0 | 0 | 0 | 0 | 1 | 0 | 4 | 929181004
| VV |  | ŠTĚRKOVÁ KOMUNIKACE | [14 empty] | VV | 2 | 1 | True | 0 | ROZPOCET
| VV |  | startovací jámy | [14 empty] | VV | 2 | 1 | True | 0 | ROZPOCET
| VV |  | SJ3*(DL1*ŠJ1+0,5*0,5) |  | 52 | [12 empty] | VV | 2 | 2 | True | 0 | ROZPOCET
| VV |  | rozšíření - šachty | [14 empty] | VV | 2 | 1 | True | 0 | ROZPOCET
| VV |  | Š3*(DL1*(ŠR4-ŠJ1)) |  | 3.6 | [12 empty] | VV | 2 | 2 | True | 0 | ROZPOCET
| VV | ŠD3j | Mezisoučet |  | 55.6 | [12 empty] | VV | 2 | 3 | True | 0 | ROZPOCET
| VV |  | Součet |  | 55.6 | [12 empty] | VV | 2 | 4 | True | 1 | ROZPOCET
5 | K | 113107422 | Odstranění podkladu z kameniva drceného tl přes 100 do 200 mm při překopech strojně pl do 15 m2 | m2 | 187.5 |  | 0 |  |  | základní |  | 0 | 0 | 0 | 0.29 | 54.375 | 4 | K | 2 |  |  |  | ROZPOCET | [5 empty] | 0 | 0 | 0 | 0 | 0 | 1 | 0 | 4 | -1720629246
| VV |  | KRAJSKÁ KOMUNIKACE - tl. 20 cm | [14 empty] | VV | 2 | 1 | True | 0 | ROZPOCET
| VV |  | AS11j |  | 89.5 | [12 empty] | VV | 2 | 2 | True | 0 | ROZPOCET
| VV | ŠD1 | Mezisoučet |  | 89.5 | [12 empty] | VV | 2 | 3 | True | 0 | ROZPOCET
| VV |  | MÍSTNÍ KOMUNIKACE - tl. 15 cm | [14 empty] | VV | 2 | 1 | True | 0 | ROZPOCET
| VV |  | AS21r+AS21j |  | 8.5 | [12 empty] | VV | 2 | 2 | True | 0 | ROZPOCET
| VV | ŠD2 | Mezisoučet |  | 8.5 | [12 empty] | VV | 2 | 3 | True | 0 | ROZPOCET
| VV |  | KRAJSKÁ KOMUNIKACE - provizorní obnova tl. 10 cm | [14 empty] | VV | 2 | 1 | True | 0 | ROZPOCET
| VV |  | KK_po |  | 89.5 | [12 empty] | VV | 2 | 2 | True | 0 | ROZPOCET
| VV |  | Mezisoučet |  | 89.5 | [12 empty] | VV | 2 | 3 | True | 0 | ROZPOCET
| VV |  | Součet |  | 187.5 | [12 empty] | VV | 2 | 4 | True | 1 | ROZPOCET
6 | K | 113107341 | Odstranění podkladu živičného tl 50 mm strojně pl do 50 m2 | m2 | 249.5 |  | 0 |  |  | základní |  | 0 | 0 | 0 | 0.098 | 24.451 | 4 | K | 2 |  |  |  | ROZPOCET | [5 empty] | 0 | 0 | 0 | 0 | 0 | 1 | 0 | 4 | -2068511576
| VV |  | KRAJSKÁ KOMUNIKACE - tl. 5 cm | [14 empty] | VV | 2 | 1 | True | 0 | ROZPOCET
| VV |  | startovací jámy | [14 empty] | VV | 2 | 1 | True | 0 | ROZPOCET
| VV |  | SJ5*((DL1+2*R_KK)*(ŠJ1+2*R_KK)+(0,5+2*R_KK)*(0,5+2*R_KK)) |  | 225.5 | [12 empty] | VV | 2 | 2 | True | 0 | ROZPOCET
| VV |  | rozšíření - šachty | [14 empty] | VV | 2 | 1 | True | 0 | ROZPOCET
| VV |  | Š5*((DL1+2*R_KK)*(ŠR4-ŠJ1)) |  | 24 | [12 empty] | VV | 2 | 2 | True | 0 | ROZPOCET
| VV |  | odpočet plochy podkladu | [14 empty] | VV | 2 | 1 | True | 0 | ROZPOCET
| VV |  | -AS11j |  | -89.5 | [12 empty] | VV | 2 | 2 | True | 0 | ROZPOCET
| VV | AS12j | Mezisoučet |  | 160 | [12 empty] | VV | 2 | 3 | True | 0 | ROZPOCET
| VV |  | KRAJSKÁ KOMUNIKACE - provizorní obnova tl. 5 cm | [14 empty] | VV | 2 | 1 | True | 0 | ROZPOCET
| VV |  | KK_po |  | 89.5 | [12 empty] | VV | 2 | 2 | True | 0 | ROZPOCET
| VV |  | Mezisoučet |  | 89.5 | [12 empty] | VV | 2 | 3 | True | 0 | ROZPOCET
| VV |  | Součet |  | 249.5 | [12 empty] | VV | 2 | 4 | True | 1 | ROZPOCET
7 | K | 113107342 | Odstranění podkladu živičného tl přes 50 do 100 mm strojně pl do 50 m2 | m2 | 17.14 |  | 0 |  |  | základní |  | 0 | 0 | 0 | 0.22 | 3.7708 | 4 | K | 2 |  |  |  | ROZPOCET | [5 empty] | 0 | 0 | 0 | 0 | 0 | 1 | 0 | 4 | -36490706
| VV |  | MÍSTNÍ KOMUNIKACE - tl. 10 cm | [14 empty] | VV | 2 | 1 | True | 0 | ROZPOCET
| VV |  | startovací jámy | [14 empty] | VV | 2 | 1 | True | 0 | ROZPOCET
| VV |  | SJ4*(DL1*ŠJ1+0,5*0,5) |  | 6.5 | [12 empty] | VV | 2 | 2 | True | 0 | ROZPOCET
| VV |  | rozšíření - šachty | [14 empty] | VV | 2 | 1 | True | 0 | ROZPOCET
| VV |  | Š4*(DL1*(ŠR4-ŠJ1)) |  | 0 | [12 empty] | VV | 2 | 2 | True | 0 | ROZPOCET
| VV | AS21j | Mezisoučet |  | 6.5 | [12 empty] | VV | 2 | 3 | True | 0 | ROZPOCET
| VV |  | rýhy | [14 empty] | VV | 2 | 1 | True | 0 | ROZPOCET
| VV |  | výtlak I | [14 empty] | VV | 2 | 1 | True | 0 | ROZPOCET
| VV |  | 4*ŠR3 |  | 2 | [12 empty] | VV | 2 | 2 | True | 0 | ROZPOCET
| VV | AS21r | Mezisoučet |  | 2 | [12 empty] | VV | 2 | 3 | True | 0 | ROZPOCET
| VV |  | MÍSTNÍ KOMUNIKACE - tl. 5 cm | [14 empty] | VV | 2 | 1 | True | 0 | ROZPOCET
| VV |  | startovací jámy | [14 empty] | VV | 2 | 1 | True | 0 | ROZPOCET
| VV |  | SJ4*((DL1+2*R_MK)*(ŠJ1+2*R_MK)+(0,5+2*R_MK)*(0,5+2*R_MK)) |  | 13.94 | [12 empty] | VV | 2 | 2 | True | 0 | ROZPOCET
| VV |  | rozšíření - šachty | [14 empty] | VV | 2 | 1 | True | 0 | ROZPOCET
| VV |  | Š4*((DL1+2*R_MK)*(ŠR4-ŠJ1)) |  | 0 | [12 empty] | VV | 2 | 2 | True | 0 | ROZPOCET
| VV |  | odpočet plochy podkladu | [14 empty] | VV | 2 | 1 | True | 0 | ROZPOCET
| VV |  | -AS21j |  | -6.5 | [12 empty] | VV | 2 | 2 | True | 0 | ROZPOCET
| VV | AS22j | Mezisoučet |  | 7.44 | [12 empty] | VV | 2 | 3 | True | 0 | ROZPOCET
| VV |  | rýhy | [14 empty] | VV | 2 | 1 | True | 0 | ROZPOCET
| VV |  | výtlak a | [14 empty] | VV | 2 | 1 | True | 0 | ROZPOCET
| VV |  | 4*(1*R_MK) |  | 1.2 | [12 empty] | VV | 2 | 2 | True | 0 | ROZPOCET
| VV | AS22r | Mezisoučet |  | 1.2 | [12 empty] | VV | 2 | 3 | True | 0 | ROZPOCET
| VV |  | Součet |  | 17.14 | [12 empty] | VV | 2 | 4 | True | 1 | ROZPOCET
8 | K | 113107343 | Odstranění podkladu živičného tl přes 100 do 150 mm strojně pl do 50 m2 | m2 | 89.5 |  | 0 |  |  | základní |  | 0 | 0 | 0 | 0.316 | 28.282 | 4 | K | 2 |  |  |  | ROZPOCET | [5 empty] | 0 | 0 | 0 | 0 | 0 | 1 | 0 | 4 | -589680935
| VV |  | KRAJSKÁ KOMUNIKACE - tl. 15 cm | [14 empty] | VV | 2 | 1 | True | 0 | ROZPOCET
| VV |  | startovací jámy | [14 empty] | VV | 2 | 1 | True | 0 | ROZPOCET
| VV |  | SJ5*(DL1*ŠJ1+0,5*0,5) |  | 71.5 | [12 empty] | VV | 2 | 2 | True | 0 | ROZPOCET
| VV |  | rozšíření - šachty | [14 empty] | VV | 2 | 1 | True | 0 | ROZPOCET
| VV |  | Š5*(DL1*(ŠR4-ŠJ1)) |  | 18 | [12 empty] | VV | 2 | 2 | True | 0 | ROZPOCET
| VV | AS11j | Součet |  | 89.5 | [12 empty] | VV | 2 | 4 | True | 1 | ROZPOCET
9 | K | 119001401 | Dočasné zajištění potrubí ocelového nebo litinového DN do 200 mm | m | 1 |  | 0 |  |  | základní |  | 0 | 0.00868 | 0.00868 | 0 | 0 | 4 | K | 2 |  |  |  | ROZPOCET | [5 empty] | 0 | 0 | 0 | 0 | 0 | 1 | 0 | 4 | -847177752
| VV |  | vrtané úseky | [14 empty] | VV | 2 | 1 | True | 0 | ROZPOCET
| VV |  | STL plynovod | [14 empty] | VV | 2 | 1 | True | 0 | ROZPOCET
| VV |  | 1*ŠJ1 |  | 1 | [12 empty] | VV | 2 | 2 | True | 0 | ROZPOCET
| VV | DZP4 | Součet |  | 1 | [12 empty] | VV | 2 | 4 | True | 1 | ROZPOCET
10 | K | 119001405 | Dočasné zajištění potrubí z PE DN do 200 mm | m | 13.25 |  | 0 |  |  | základní |  | 0 | 0.0369 | 0.48892 | 0 | 0 | 4 | K | 2 |  |  |  | ROZPOCET | [5 empty] | 0 | 0 | 0 | 0 | 0 | 1 | 0 | 4 | 1725083234
| VV |  | hloubené úseky | [14 empty] | VV | 2 | 1 | True | 0 | ROZPOCET
| VV |  | vodovodní přípojky | [14 empty] | VV | 2 | 1 | True | 0 | ROZPOCET
| VV |  | "50% počtu kanalizačních" (11*0,5)*ŠR3 |  | 2.75 | [12 empty] | VV | 2 | 2 | True | 0 | ROZPOCET
| VV |  | STL plynovod vč. příp. | [14 empty] | VV | 2 | 1 | True | 0 | ROZPOCET
| VV |  | "výtlak - přípolož ke grav." 3*ŠR3 |  | 1.5 | [12 empty] | VV | 2 | 2 | True | 0 | ROZPOCET
| VV |  | vrtané úseky | [14 empty] | VV | 2 | 1 | True | 0 | ROZPOCET
| VV |  | 18 "SJ intr."*ŠJ1*0,5 |  | 9 | [12 empty] | VV | 2 | 2 | True | 0 | ROZPOCET
| VV | DZP1 | Součet |  | 13.25 | [12 empty] | VV | 2 | 4 | True | 1 | ROZPOCET
11 | K | 119001412 | Dočasné zajištění potrubí betonového, ŽB nebo kameninového DN přes 200 do 500 mm | m | 0.5 |  | 0 |  |  | základní |  | 0 | 0.01269 | 0.006345 | 0 | 0 | 4 | K | 2 |  |  |  | ROZPOCET | [5 empty] | 0 | 0 | 0 | 0 | 0 | 1 | 0 | 4 | 69087534
| VV |  | hloubené úseky | [14 empty] | VV | 2 | 1 | True | 0 | ROZPOCET
| VV |  | propustek | [14 empty] | VV | 2 | 1 | True | 0 | ROZPOCET
| VV |  | "výtlak I - přípolož ke grav." 1*ŠR3 |  | 0.5 | [12 empty] | VV | 2 | 2 | True | 0 | ROZPOCET
| VV | DZP2 | Součet |  | 0.5 | [12 empty] | VV | 2 | 4 | True | 1 | ROZPOCET
12 | K | 119001421 | Dočasné zajištění kabelů a kabelových tratí ze 3 volně ložených kabelů | m | 11.5 |  | 0 |  |  | základní |  | 0 | 0.0369 | 0.42435 | 0 | 0 | 4 | K | 2 |  |  |  | ROZPOCET | [5 empty] | 0 | 0 | 0 | 0 | 0 | 1 | 0 | 4 | 1009236865
| VV |  | hloubené úseky | [14 empty] | VV | 2 | 1 | True | 0 | ROZPOCET
| VV |  | NN a telekom. kabely | [14 empty] | VV | 2 | 1 | True | 0 | ROZPOCET
| VV |  | "výtlak I - přípolož ke gravitační stoce" 5*ŠR3 |  | 2.5 | [12 empty] | VV | 2 | 2 | True | 0 | ROZPOCET
| VV |  | vrtané úseky | [14 empty] | VV | 2 | 1 | True | 0 | ROZPOCET
| VV |  | 18 "SJ intr."*ŠJ1*0,5 |  | 9 | [12 empty] | VV | 2 | 2 | True | 0 | ROZPOCET
| VV | DZP3 | Součet |  | 11.5 | [12 empty] | VV | 2 | 4 | True | 1 | ROZPOCET
13 | K | 121151105 | Sejmutí ornice plochy do 100 m2 tl vrstvy přes 250 do 300 mm strojně | m2 | 87.6 |  | 0 |  |  | základní |  | 0 | 0 | 0 | 0 | 0 | 4 | K | 2 |  |  |  | ROZPOCET | [5 empty] | 0 | 0 | 0 | 0 | 0 | 1 | 0 | 4 | 1191250605
| VV |  | startovací jámy | [14 empty] | VV | 2 | 1 | True | 0 | ROZPOCET
| VV |  | SJ1*(DL1*ŠJ1) |  | 66 | [12 empty] | VV | 2 | 2 | True | 0 | ROZPOCET
| VV |  | rozšíření - šachty | [14 empty] | VV | 2 | 1 | True | 0 | ROZPOCET
| VV |  | Š1*(DL1*(ŠR4-ŠJ1)) |  | 21.6 | [12 empty] | VV | 2 | 2 | True | 0 | ROZPOCET
| VV | A0j | Mezisoučet |  | 87.6 | [12 empty] | VV | 2 | 3 | True | 0 | ROZPOCET
| VV |  | Součet |  | 87.6 | [12 empty] | VV | 2 | 4 | True | 1 | ROZPOCET
14 | K | 130001101 | Příplatek za ztížení vykopávky v blízkosti podzemního vedení | m3 | 268.146 |  | 0 |  |  | základní |  | 0 | 0 | 0 | 0 | 0 | 4 | K | 2 |  |  |  | ROZPOCET | [5 empty] | 0 | 0 | 0 | 0 | 0 | 1 | 0 | 4 | -2111932364
| VV |  | rýhy - stávající vodovod a STL | [14 empty] | VV | 2 | 1 | True | 0 | ROZPOCET
| VV |  | A1*0,5 |  | 123.896 | [12 empty] | VV | 2 | 2 | True | 0 | ROZPOCET
| VV |  | startovací jámy | [14 empty] | VV | 2 | 1 | True | 0 | ROZPOCET
| VV |  | A2*0,25 |  | 144.25 | [12 empty] | VV | 2 | 2 | True | 0 | ROZPOCET
| VV |  | Součet |  | 268.146 | [12 empty] | VV | 2 | 4 | True | 1 | ROZPOCET
15 | K | 131251201 | Hloubení jam zapažených v hornině třídy těžitelnosti I skupiny 3 objem do 20 m3 strojně | m3 | 288.5 |  | 0 |  |  | základní |  | 0 | 0 | 0 | 0 | 0 | 4 | K | 2 |  |  |  | ROZPOCET | [5 empty] | 0 | 0 | 0 | 0 | 0 | 1 | 0 | 4 | 876241032
| VV |  | "délka startovací jámy" 3 |  | 3 | [12 empty] | VV | 2 | 2 | True | 0 | ROZPOCET
| VV | DL1 | Mezisoučet |  | 3 | [12 empty] | VV | 2 | 3 | True | 0 | ROZPOCET
| VV |  | "šířka startovací jámy" 1 |  | 1 | [12 empty] | VV | 2 | 2 | True | 0 | ROZPOCET
| VV | ŠJ1 | Mezisoučet |  | 1 | [12 empty] | VV | 2 | 3 | True | 0 | ROZPOCET
| VV |  | STARTOVACÍ JÁMY SJ | [14 empty] | VV | 2 | 1 | True | 0 | ROZPOCET
| VV |  | "SJ - pole" 22 |  | 22 | [12 empty] | VV | 2 | 2 | True | 0 | ROZPOCET
| VV | SJ1 | Mezisoučet |  | 22 | [12 empty] | VV | 2 | 3 | True | 0 | ROZPOCET
| VV |  | "SJ - nezpevněná komunikace" 19 |  | 19 | [12 empty] | VV | 2 | 2 | True | 0 | ROZPOCET
| VV | SJ2 | Mezisoučet |  | 19 | [12 empty] | VV | 2 | 3 | True | 0 | ROZPOCET
| VV |  | "SJ - štěrková komunikace" 16 |  | 16 | [12 empty] | VV | 2 | 2 | True | 0 | ROZPOCET
| VV | SJ3 | Mezisoučet |  | 16 | [12 empty] | VV | 2 | 3 | True | 0 | ROZPOCET
| VV |  | "SJ - místní kom." 2 |  | 2 | [12 empty] | VV | 2 | 2 | True | 0 | ROZPOCET
| VV | SJ4 | Mezisoučet |  | 2 | [12 empty] | VV | 2 | 3 | True | 0 | ROZPOCET
| VV |  | "SJ - krajská kom." 22 |  | 22 | [12 empty] | VV | 2 | 2 | True | 0 | ROZPOCET
| VV | SJ5 | Mezisoučet |  | 22 | [12 empty] | VV | 2 | 3 | True | 0 | ROZPOCET
| VV |  | ŠACHTY Š | [14 empty] | VV | 2 | 1 | True | 0 | ROZPOCET
| VV |  | "Š -pole" 6 |  | 6 | [12 empty] | VV | 2 | 2 | True | 0 | ROZPOCET
| VV | Š1 | Mezisoučet |  | 6 | [12 empty] | VV | 2 | 3 | True | 0 | ROZPOCET
| VV |  | "Š - nezpevněná kom." 4 |  | 4 | [12 empty] | VV | 2 | 2 | True | 0 | ROZPOCET
| VV | Š2 | Mezisoučet |  | 4 | [12 empty] | VV | 2 | 3 | True | 0 | ROZPOCET
| VV |  | "Š - štěrková kom." 3-Š3g |  | 1 | [12 empty] | VV | 2 | 2 | True | 0 | ROZPOCET
| VV | Š3 | Mezisoučet |  | 1 | [12 empty] | VV | 2 | 3 | True | 0 | ROZPOCET
| VV |  | "Š - štěrková kom. - souběh s grav." 2 |  | 2 | [12 empty] | VV | 2 | 2 | True | 0 | ROZPOCET
| VV | Š3g | Mezisoučet |  | 2 | [12 empty] | VV | 2 | 3 | True | 0 | ROZPOCET
| VV |  | "Š - místní kom." 0 |  | 0 | [12 empty] | VV | 2 | 2 | True | 0 | ROZPOCET
| VV | Š4 | Mezisoučet |  | 0 | [12 empty] | VV | 2 | 3 | True | 0 | ROZPOCET
| VV |  | "Š - krajská kom." 5 |  | 5 | [12 empty] | VV | 2 | 2 | True | 0 | ROZPOCET
| VV | Š5 | Mezisoučet |  | 5 | [12 empty] | VV | 2 | 3 | True | 0 | ROZPOCET
| VV |  | "rozšíření krytu krajské kom." 0,5 |  | 0.5 | [12 empty] | VV | 2 | 2 | True | 0 | ROZPOCET
| VV | R_KK | Mezisoučet |  | 0.5 | [12 empty] | VV | 2 | 3 | True | 0 | ROZPOCET
| VV |  | "rozšíření krytu místní kom." 0,3 |  | 0.3 | [12 empty] | VV | 2 | 2 | True | 0 | ROZPOCET
| VV | R_MK | Mezisoučet |  | 0.3 | [12 empty] | VV | 2 | 3 | True | 0 | ROZPOCET
| VV |  | Součet |  | 103.8 | [12 empty] | VV | 2 | 4 | True | 0 | ROZPOCET
| VV |  | hloubení jam celkem | [14 empty] | VV | 2 | 1 | True | 0 | ROZPOCET
| VV |  | (SJ1+SJ2+SJ3+SJ4+SJ5)*(DL1*ŠJ1)*HL1 |  | 459.27 | [12 empty] | VV | 2 | 2 | True | 0 | ROZPOCET
| VV |  | rozšíření a prohloubení pro šachty | [14 empty] | VV | 2 | 1 | True | 0 | ROZPOCET
| VV |  | (Š1+Š2+Š3+Š4+Š5)*(DL1*(ŠR4-ŠJ1)*HL1+DL1*ŠR4*(HL2-HL1)) |  | 189.12 | [12 empty] | VV | 2 | 2 | True | 0 | ROZPOCET
| VV |  | změna hloubky - vzdušníkové šachty | [14 empty] | VV | 2 | 1 | True | 0 | ROZPOCET
| VV |  | ŠA2*(DL1*ŠR4)*(HL3-HL2) |  | -6.6 | [12 empty] | VV | 2 | 2 | True | 0 | ROZPOCET
| VV |  | Mezisoučet |  | 641.79 | [12 empty] | VV | 2 | 3 | True | 0 | ROZPOCET
| VV |  | odpočet skladby komunikací a odstranění ornice | [14 empty] | VV | 2 | 1 | True | 0 | ROZPOCET
| VV |  | "krajská komunikace" -AS11j*(0,15+0,20) |  | -31.325 | [12 empty] | VV | 2 | 2 | True | 0 | ROZPOCET
| VV |  | "místní komunikace" -AS21j*(0,1+0,15) |  | -1.625 | [12 empty] | VV | 2 | 2 | True | 0 | ROZPOCET
| VV |  | "štěrková komunikace" -ŠD3j*0,1 |  | -5.56 | [12 empty] | VV | 2 | 2 | True | 0 | ROZPOCET
| VV |  | "odstranění ornice" -A0j*0,3 |  | -26.28 | [12 empty] | VV | 2 | 2 | True | 0 | ROZPOCET
| VV |  | Mezisoučet |  | -64.79 | [12 empty] | VV | 2 | 3 | True | 0 | ROZPOCET
| VV | A2 | Součet |  | 577 | [12 empty] | VV | 2 | 4 | True | 0 | ROZPOCET
| VV |  | tř.3 - 50% | [14 empty] | VV | 2 | 1 | True | 0 | ROZPOCET
| VV |  | A2*0,5 |  | 288.5 | [12 empty] | VV | 2 | 2 | True | 0 | ROZPOCET
| VV | A23 | Mezisoučet |  | 288.5 | [12 empty] | VV | 2 | 3 | True | 1 | ROZPOCET
16 | K | 131351201 | Hloubení jam zapažených v hornině třídy těžitelnosti II skupiny 4 objem do 20 m3 strojně | m3 | 288.5 |  | 0 |  |  | základní |  | 0 | 0 | 0 | 0 | 0 | 4 | K | 2 |  |  |  | ROZPOCET | [5 empty] | 0 | 0 | 0 | 0 | 0 | 1 | 0 | 4 | -1150087888
| VV |  | tř.4 - 50% | [14 empty] | VV | 2 | 1 | True | 0 | ROZPOCET
| VV |  | A2*0,5 |  | 288.5 | [12 empty] | VV | 2 | 2 | True | 0 | ROZPOCET
| VV | A24 | Součet |  | 288.5 | [12 empty] | VV | 2 | 4 | True | 1 | ROZPOCET
17 | K | 132254205 | Hloubení zapažených rýh š do 2000 mm v hornině třídy těžitelnosti I skupiny 3 objem do 1000 m3 | m3 | 111.506 |  | 0 |  |  | základní |  | 0 | 0 | 0 | 0 | 0 | 4 | K | 2 |  |  |  | ROZPOCET | [5 empty] | 0 | 0 | 0 | 0 | 0 | 1 | 0 | 4 | 728671921
| VV |  | "šířka výkopu - potrubí samostatně, pažený výkop" 0,8 |  | 0.8 | [12 empty] | VV | 2 | 2 | True | 0 | ROZPOCET
| VV | ŠR1 | Mezisoučet |  | 0.8 | [12 empty] | VV | 2 | 3 | True | 0 | ROZPOCET
| VV |  | "šířka výkopu - potrubí samostatně, svahovaný výkop" 0,6 |  | 0.6 | [12 empty] | VV | 2 | 2 | True | 0 | ROZPOCET
| VV | ŠR2 | Mezisoučet |  | 0.6 | [12 empty] | VV | 2 | 3 | True | 0 | ROZPOCET
| VV |  | "šířka výkopu - přípolož ke gravitační stoce" 0,5 |  | 0.5 | [12 empty] | VV | 2 | 2 | True | 0 | ROZPOCET
| VV | ŠR3 | Mezisoučet |  | 0.5 | [12 empty] | VV | 2 | 3 | True | 0 | ROZPOCET
| VV |  | "rozšíření výkopu na šachty" 2,2 |  | 2.2 | [12 empty] | VV | 2 | 2 | True | 0 | ROZPOCET
| VV | ŠR4 | Mezisoučet |  | 2.2 | [12 empty] | VV | 2 | 3 | True | 0 | ROZPOCET
| VV |  | "průměrná hloubka výkopu" 1,89 |  | 1.89 | [12 empty] | VV | 2 | 2 | True | 0 | ROZPOCET
| VV | HL1 | Mezisoučet |  | 1.89 | [12 empty] | VV | 2 | 3 | True | 0 | ROZPOCET
| VV |  | "hloubka výkopu - šachty proplachovací" 1,89+0,76 |  | 2.65 | [12 empty] | VV | 2 | 2 | True | 0 | ROZPOCET
| VV | HL2 | Mezisoučet |  | 2.65 | [12 empty] | VV | 2 | 3 | True | 0 | ROZPOCET
| VV |  | "hloubka výkopu - šachty odvzdušňovací" HL2-0,25 |  | 2.4 | [12 empty] | VV | 2 | 2 | True | 0 | ROZPOCET
| VV | HL3 | Mezisoučet |  | 2.4 | [12 empty] | VV | 2 | 3 | True | 0 | ROZPOCET
| VV |  | Součet |  | 11.04 | [12 empty] | VV | 2 | 4 | True | 0 | ROZPOCET
| VV |  | hloubení celkem | [14 empty] | VV | 2 | 1 | True | 0 | ROZPOCET
| VV |  | výtlak I | [14 empty] | VV | 2 | 1 | True | 0 | ROZPOCET
| VV |  | "přípolož ke gravitaci" Potr110_1*ŠR3*HL1 |  | 255.443 | [12 empty] | VV | 2 | 2 | True | 0 | ROZPOCET
| VV |  | "rozšíření a prohloubení na šachty" Š3g*(2,5*(ŠR4/2-ŠR1)*HL1+2,5*ŠR4/2*(HL2-HL1)) |  | 7.015 | [12 empty] | VV | 2 | 2 | True | 0 | ROZPOCET
| VV |  | Mezisoučet |  | 262.458 | [12 empty] | VV | 2 | 3 | True | 0 | ROZPOCET
| VV |  | odpočet skladby komunikací | [14 empty] | VV | 2 | 1 | True | 0 | ROZPOCET
| VV |  | "místní komunikace" -AS21r*(0,1+0,15) |  | -0.5 | [12 empty] | VV | 2 | 2 | True | 0 | ROZPOCET
| VV |  | "štěrková komunikace" -ŠD3r*0,1 |  | -14.166 | [12 empty] | VV | 2 | 2 | True | 0 | ROZPOCET
| VV |  | Mezisoučet |  | -14.666 | [12 empty] | VV | 2 | 3 | True | 0 | ROZPOCET
| VV | A1 | Součet |  | 247.792 | [12 empty] | VV | 2 | 4 | True | 0 | ROZPOCET
| VV |  | tř.3 - 45% | [14 empty] | VV | 2 | 1 | True | 0 | ROZPOCET
| VV |  | A1*0,45 |  | 111.506 | [12 empty] | VV | 2 | 2 | True | 0 | ROZPOCET
| VV | A13 | Mezisoučet |  | 111.506 | [12 empty] | VV | 2 | 3 | True | 1 | ROZPOCET
18 | K | 132354205 | Hloubení zapažených rýh š do 2000 mm v hornině třídy těžitelnosti II skupiny 4 objem do 1000 m3 | m3 | 123.896 |  | 0 |  |  | základní |  | 0 | 0 | 0 | 0 | 0 | 4 | K | 2 |  |  |  | ROZPOCET | [5 empty] | 0 | 0 | 0 | 0 | 0 | 1 | 0 | 4 | 421942177
| VV |  | tř.4 - 5% | [14 empty] | VV | 2 | 1 | True | 0 | ROZPOCET
| VV |  | A1*0,5 |  | 123.896 | [12 empty] | VV | 2 | 2 | True | 0 | ROZPOCET
| VV | A14 | Součet |  | 123.896 | [12 empty] | VV | 2 | 4 | True | 1 | ROZPOCET
19 | K | 132454203 | Hloubení zapažených rýh š do 2000 mm v hornině třídy těžitelnosti II skupiny 5 objem do 100 m3 | m3 | 12.39 |  | 0 |  |  | základní |  | 0 | 0 | 0 | 0 | 0 | 4 | K | 2 |  |  |  | ROZPOCET | [5 empty] | 0 | 0 | 0 | 0 | 0 | 1 | 0 | 4 | 1878515889
| VV |  | tř.5 - 5% | [14 empty] | VV | 2 | 1 | True | 0 | ROZPOCET
| VV |  | A1*0,05 |  | 12.39 | [12 empty] | VV | 2 | 2 | True | 0 | ROZPOCET
| VV | A15 | Součet |  | 12.39 | [12 empty] | VV | 2 | 4 | True | 1 | ROZPOCET
20 | K | 13341301R | Hloubené sondy pro sondování a trasování IS - zřízení, odstranění | kus | 16 |  | 0 |  |  | základní |  | 0 | 0 | 0 | 0 | 0 | 4 | K | 2 |  |  |  | ROZPOCET | [5 empty] | 0 | 0 | 0 | 0 | 0 | 1 | 0 | 4 | -1696720200
| VV |  | pouze samostatné úseky | [14 empty] | VV | 2 | 1 | True | 0 | ROZPOCET
| VV |  | 16 |  | 16 | [12 empty] | VV | 2 | 2 | True | 0 | ROZPOCET
| VV |  | Součet |  | 16 | [12 empty] | VV | 2 | 4 | True | 1 | ROZPOCET
21 | K | 141721215 | Řízený zemní protlak délky do 50 m hl do 6 m s protlačením potrubí vnějšího průměru vrtu přes 180 do 225 mm v hornině třídy těžitelnosti I a II skupiny 1 až 4 | m | 6.42 |  | 0 |  |  | základní |  | 0 | 0.0044 | 0.028248 | 0 | 0 | 4 | K | 2 |  |  |  | ROZPOCET | [5 empty] | 0 | 0 | 0 | 0 | 0 | 1 | 0 | 4 | 735842355
| VV |  | výtlak I - chránička | [14 empty] | VV | 2 | 1 | True | 0 | ROZPOCET
| VV |  | Potr110_3 |  | 6.42 | [12 empty] | VV | 2 | 2 | True | 0 | ROZPOCET
| VV |  | Součet |  | 6.42 | [12 empty] | VV | 2 | 4 | True | 1 | ROZPOCET
22 | K | 141721251 | Řízený zemní protlak délky přes 50 do 100 m hl do 6 m se zatažením potrubí průměru vrtu do 90 mm v hornině třídy těžitelnosti I a II skupiny 1 až 4 | m | 267.51 |  | 0 |  |  | základní |  | 0 | 0.0018 | 0.48152 | 0 | 0 | 4 | K | 2 |  |  |  | ROZPOCET | [5 empty] | 0 | 0 | 0 | 0 | 0 | 1 | 0 | 4 | -1211268260
| VV |  | výtlaky a, a-1-1 | [14 empty] | VV | 2 | 1 | True | 0 | ROZPOCET
| VV |  | Potr50_2 |  | 267.51 | [12 empty] | VV | 2 | 2 | True | 0 | ROZPOCET
| VV | VRT1 | Součet |  | 267.51 | [12 empty] | VV | 2 | 4 | True | 1 | ROZPOCET
23 | K | 141721252 | Řízený zemní protlak délky přes 50 do 100 m hl do 6 m se zatažením potrubí průměru vrtu přes 90 do 110 mm v hornině třídy I a II skupiny 1 až 4 | m | 2236.94 |  | 0 |  |  | základní |  | 0 | 0.0027 | 6.0397 | 0 | 0 | 4 | K | 2 |  |  |  | ROZPOCET | [5 empty] | 0 | 0 | 0 | 0 | 0 | 1 | 0 | 4 | -647128809
| VV |  | výtlak I | [14 empty] | VV | 2 | 1 | True | 0 | ROZPOCET
| VV |  | Potr110_2 |  | 2236.94 | [12 empty] | VV | 2 | 2 | True | 0 | ROZPOCET
| VV | VRT2 | Součet |  | 2236.94 | [12 empty] | VV | 2 | 4 | True | 1 | ROZPOCET
24 | K | 151101101 | Zřízení příložného pažení a rozepření stěn rýh hl do 2 m | m2 | 737.1 |  | 0 |  |  | základní |  | 0 | 0.00084 | 0.61916 | 0 | 0 | 4 | K | 2 |  |  |  | ROZPOCET | [5 empty] | 0 | 0 | 0 | 0 | 0 | 1 | 0 | 4 | 1443122034
| VV |  | startovací jámy celkem | [14 empty] | VV | 2 | 1 | True | 0 | ROZPOCET
| VV |  | (SJ1+SJ2+SJ3+SJ4+SJ5)*(DL1*HL1)*2 |  | 918.54 | [12 empty] | VV | 2 | 2 | True | 0 | ROZPOCET
| VV |  | odpočet start. jam se šachtami | [14 empty] | VV | 2 | 1 | True | 0 | ROZPOCET
| VV |  | -(Š1+Š2+Š3+Š4+Š5)*(DL1*HL1)*2 |  | -181.44 | [12 empty] | VV | 2 | 2 | True | 0 | ROZPOCET
| VV | P1 | Součet |  | 737.1 | [12 empty] | VV | 2 | 4 | True | 1 | ROZPOCET
25 | K | 151101111 | Odstranění příložného pažení a rozepření stěn rýh hl do 2 m | m2 | 737.1 |  | 0 |  |  | základní |  | 0 | 0 | 0 | 0 | 0 | 4 | K | 2 |  |  |  | ROZPOCET | [5 empty] | 0 | 0 | 0 | 0 | 0 | 1 | 0 | 4 | 1065096243
| VV |  | P1 |  | 737.1 | [12 empty] | VV | 2 | 2 | True | 0 | ROZPOCET
| VV |  | Součet |  | 737.1 | [12 empty] | VV | 2 | 4 | True | 1 | ROZPOCET
26 | K | 151201102 | Zřízení zátažného pažení a rozepření stěn rýh hl přes 2 do 4 m | m2 | 763.086 |  | 0 |  |  | základní |  | 0 | 0.00201 | 1.5338 | 0 | 0 | 4 | K | 2 |  |  |  | ROZPOCET | [5 empty] | 0 | 0 | 0 | 0 | 0 | 1 | 0 | 4 | -530341385
| VV |  | rýhy - výtlak I | [14 empty] | VV | 2 | 1 | True | 0 | ROZPOCET
| VV |  | "přípolož ke gravitaci" Potr110_1*HL1*1 |  | 510.886 | [12 empty] | VV | 2 | 2 | True | 0 | ROZPOCET
| VV |  | "prohloubení na šachty" Š3g*(2,5*(HL2-HL1))*1 |  | 3.8 | [12 empty] | VV | 2 | 2 | True | 0 | ROZPOCET
| VV |  | Mezisoučet |  | 514.686 | [12 empty] | VV | 2 | 3 | True | 0 | ROZPOCET
| VV |  | start. jam se šachtami | [14 empty] | VV | 2 | 1 | True | 0 | ROZPOCET
| VV |  | (Š1+Š2+Š3+Š4+Š5)*(DL1*HL2)*2 |  | 254.4 | [12 empty] | VV | 2 | 2 | True | 0 | ROZPOCET
| VV |  | změna hloubky - vzdušníkové šachty | [14 empty] | VV | 2 | 1 | True | 0 | ROZPOCET
| VV |  | ŠA2*(DL1*(HL3-HL2))*2 |  | -6 | [12 empty] | VV | 2 | 2 | True | 0 | ROZPOCET
| VV |  | Mezisoučet |  | 248.4 | [12 empty] | VV | 2 | 3 | True | 0 | ROZPOCET
| VV | P2 | Součet |  | 763.086 | [12 empty] | VV | 2 | 4 | True | 1 | ROZPOCET
27 | K | 151201112 | Odstranění zátažného pažení a rozepření stěn rýh hl přes 2 do 4 m | m2 | 763.086 |  | 0 |  |  | základní |  | 0 | 0 | 0 | 0 | 0 | 4 | K | 2 |  |  |  | ROZPOCET | [5 empty] | 0 | 0 | 0 | 0 | 0 | 1 | 0 | 4 | 390145954
| VV |  | P2 |  | 763.086 | [12 empty] | VV | 2 | 2 | True | 0 | ROZPOCET
| VV |  | Součet |  | 763.086 | [12 empty] | VV | 2 | 4 | True | 1 | ROZPOCET
28 | K | 162551107 | Vodorovné přemístění přes 2 000 do 2500 m výkopku/sypaniny z horniny třídy těžitelnosti I skupiny 1 až 3 | m3 | 896.025 |  | 0 |  |  | základní |  | 0 | 0 | 0 | 0 | 0 | 4 | K | 2 |  |  |  | ROZPOCET | [5 empty] | 0 | 0 | 0 | 0 | 0 | 1 | 0 | 4 | -2135757029
| VV |  | odvoz na meziskládku | [14 empty] | VV | 2 | 1 | True | 0 | ROZPOCET
| VV |  | A13+A23 |  | 400.006 | [12 empty] | VV | 2 | 2 | True | 0 | ROZPOCET
| VV |  | Mezisoučet |  | 400.006 | [12 empty] | VV | 2 | 3 | True | 0 | ROZPOCET
| VV |  | dovoz štěrků, zeminy na zásypy | [14 empty] | VV | 2 | 1 | True | 0 | ROZPOCET
| VV |  | A4+A5 |  | 196.338 | [12 empty] | VV | 2 | 2 | True | 0 | ROZPOCET
| VV |  | A63 |  | 69.81 | [12 empty] | VV | 2 | 2 | True | 0 | ROZPOCET
| VV |  | (A6-A63)*0,5 "zemina" |  | 229.871 | [12 empty] | VV | 2 | 2 | True | 0 | ROZPOCET
| VV |  | Mezisoučet |  | 496.019 | [12 empty] | VV | 2 | 3 | True | 0 | ROZPOCET
| VV |  | Součet |  | 896.025 | [12 empty] | VV | 2 | 4 | True | 1 | ROZPOCET
29 | K | 162551127 | Vodorovné přemístění přes 2 000 do 2500 m výkopku/sypaniny z horniny třídy těžitelnosti II skupiny 4 a 5 | m3 | 654.657 |  | 0 |  |  | základní |  | 0 | 0 | 0 | 0 | 0 | 4 | K | 2 |  |  |  | ROZPOCET | [5 empty] | 0 | 0 | 0 | 0 | 0 | 1 | 0 | 4 | -1201858730
| VV |  | odvoz na meziskládku | [14 empty] | VV | 2 | 1 | True | 0 | ROZPOCET
| VV |  | A14+A24 |  | 412.396 | [12 empty] | VV | 2 | 2 | True | 0 | ROZPOCET
| VV |  | A15 |  | 12.39 | [12 empty] | VV | 2 | 2 | True | 0 | ROZPOCET
| VV |  | Mezisoučet |  | 424.786 | [12 empty] | VV | 2 | 3 | True | 0 | ROZPOCET
| VV |  | dovoz zeminy na zásyp | [14 empty] | VV | 2 | 1 | True | 0 | ROZPOCET
| VV |  | (A6-A63)*0,5 "zemina" |  | 229.871 | [12 empty] | VV | 2 | 2 | True | 0 | ROZPOCET
| VV |  | Mezisoučet |  | 229.871 | [12 empty] | VV | 2 | 3 | True | 0 | ROZPOCET
| VV |  | Součet |  | 654.657 | [12 empty] | VV | 2 | 4 | True | 1 | ROZPOCET
30 | K | 171201201 | Uložení sypaniny na skládky nebo meziskládky | m3 | 824.792 |  | 0 |  |  | základní |  | 0 | 0 | 0 | 0 | 0 | 4 | K | 2 |  |  |  | ROZPOCET | [5 empty] | 0 | 0 | 0 | 0 | 0 | 1 | 0 | 4 | -920094084
| VV |  | výkopek | [14 empty] | VV | 2 | 1 | True | 0 | ROZPOCET
| VV |  | A1+A2 |  | 824.792 | [12 empty] | VV | 2 | 2 | True | 0 | ROZPOCET
| VV |  | Součet |  | 824.792 | [12 empty] | VV | 2 | 4 | True | 1 | ROZPOCET
31 | K | 167151111 | Nakládání výkopku z hornin třídy těžitelnosti I skupiny 1 až 3 přes 100 m3 | m3 | 735.964 |  | 0 |  |  | základní |  | 0 | 0 | 0 | 0 | 0 | 4 | K | 2 |  |  |  | ROZPOCET | [5 empty] | 0 | 0 | 0 | 0 | 0 | 1 | 0 | 4 | 757383812
| VV |  | štěrky | [14 empty] | VV | 2 | 1 | True | 0 | ROZPOCET
| VV |  | A4+A5 |  | 196.338 | [12 empty] | VV | 2 | 2 | True | 0 | ROZPOCET
| VV |  | A63 |  | 69.81 | [12 empty] | VV | 2 | 2 | True | 0 | ROZPOCET
| VV |  | zemina na zásyp | [14 empty] | VV | 2 | 1 | True | 0 | ROZPOCET
| VV |  | A6*0,5 |  | 264.776 | [12 empty] | VV | 2 | 2 | True | 0 | ROZPOCET
| VV |  | odvoz na skládku | [14 empty] | VV | 2 | 1 | True | 0 | ROZPOCET
| VV |  | A7 |  | 205.04 | [12 empty] | VV | 2 | 2 | True | 0 | ROZPOCET
| VV |  | Součet |  | 735.964 | [12 empty] | VV | 2 | 4 | True | 1 | ROZPOCET
32 | K | 167151112 | Nakládání výkopku z hornin třídy těžitelnosti II skupiny 4 a 5 přes 100 m3 | m3 | 424.786 |  | 0 |  |  | základní |  | 0 | 0 | 0 | 0 | 0 | 4 | K | 2 |  |  |  | ROZPOCET | [5 empty] | 0 | 0 | 0 | 0 | 0 | 1 | 0 | 4 | -1609544244
| VV |  | zemina na zásyp | [14 empty] | VV | 2 | 1 | True | 0 | ROZPOCET
| VV |  | A6*0,5 |  | 264.776 | [12 empty] | VV | 2 | 2 | True | 0 | ROZPOCET
| VV |  | odvoz na skládku | [14 empty] | VV | 2 | 1 | True | 0 | ROZPOCET
| VV |  | A8 |  | 160.01 | [12 empty] | VV | 2 | 2 | True | 0 | ROZPOCET
| VV |  | Součet |  | 424.786 | [12 empty] | VV | 2 | 4 | True | 1 | ROZPOCET
33 | K | 175151101 | Obsypání potrubí strojně sypaninou bez prohození, uloženou do 3 m | m3 | 156.622 |  | 0 |  |  | základní |  | 0 | 0 | 0 | 0 | 0 | 4 | K | 2 |  |  |  | ROZPOCET | [5 empty] | 0 | 0 | 0 | 0 | 0 | 1 | 0 | 4 | 1280058458
| VV |  | rýhy - výtlak I | [14 empty] | VV | 2 | 1 | True | 0 | ROZPOCET
| VV |  | "přípolož ke gravitaci" Potr110_1*(ŠR3*(0,11+0,3)-PI*0,055*0,055) |  | 52.845 | [12 empty] | VV | 2 | 2 | True | 0 | ROZPOCET
| VV |  | startovací jámy | [14 empty] | VV | 2 | 1 | True | 0 | ROZPOCET
| VV |  | (SJ1+SJ2+SJ3+SJ4+SJ5)*DL1*(ŠJ1*(0,11+0,3)-PI*0,055*0,055) |  | 97.321 | [12 empty] | VV | 2 | 2 | True | 0 | ROZPOCET
| VV |  | -10*(DL1*ŠJ1*(0,11-0,05)) "část jam je na d50" |  | -1.8 | [12 empty] | VV | 2 | 2 | True | 0 | ROZPOCET
| VV |  | obsyp proplachovacích souprav | [14 empty] | VV | 2 | 1 | True | 0 | ROZPOCET
| VV |  | PS1*(0,6*0,6-PI*0,025*0,025)*(HL1-0,1-0,05-0,3) |  | 1.031 | [12 empty] | VV | 2 | 2 | True | 0 | ROZPOCET
| VV |  | stávající IS | [14 empty] | VV | 2 | 1 | True | 0 | ROZPOCET
| VV |  | "potrubí do DN 200" DZP1*(0,8*(0,1+0,3)-PI*0,1/2*0,1/2) |  | 4.136 | [12 empty] | VV | 2 | 2 | True | 0 | ROZPOCET
| VV |  | DZP4*(1*(0,15+0,3)-PI*0,15/2*0,15/2) |  | 0.432 | [12 empty] | VV | 2 | 2 | True | 0 | ROZPOCET
| VV |  | "potrubí DN 200-500" DZP2*(1*(0,3+0,3)-PI*0,3/2*0,3/2) |  | 0.265 | [12 empty] | VV | 2 | 2 | True | 0 | ROZPOCET
| VV |  | "kabely" DZP3*(0,6*(0,05+0,3)-PI*0,05/2*0,05/2) |  | 2.392 | [12 empty] | VV | 2 | 2 | True | 0 | ROZPOCET
| VV | A5 | Součet |  | 156.622 | [12 empty] | VV | 2 | 4 | True | 1 | ROZPOCET
34 | M | 58337332 | obsypový materiál frakce 0/22 | t | 297.582 |  | 0 |  |  | základní |  | 0 | 0 | 0 | 0 | 0 | 8 | M | 2 |  |  |  | ROZPOCET | [5 empty] | 0 | 0 | 0 | 0 | 0 | 1 | 0 | 4 | 2035117089
| VV |  | A5*1,9 |  | 297.582 | [12 empty] | VV | 2 | 2 | True | 0 | ROZPOCET
| VV |  | Součet |  | 297.582 | [12 empty] | VV | 2 | 4 | True | 1 | ROZPOCET
35 | K | 174101101 | Zásyp jam, šachet rýh nebo kolem objektů sypaninou se zhutněním | m3 | 529.551 |  | 0 |  |  | základní |  | 0 | 0 | 0 | 0 | 0 | 4 | K | 2 |  |  |  | ROZPOCET | [5 empty] | 0 | 0 | 0 | 0 | 0 | 1 | 0 | 4 | 355300584
| VV |  | hloubení celkem | [14 empty] | VV | 2 | 1 | True | 0 | ROZPOCET
| VV |  | A1+A2 |  | 824.792 | [12 empty] | VV | 2 | 2 | True | 0 | ROZPOCET
| VV |  | Mezisoučet |  | 824.792 | [12 empty] | VV | 2 | 3 | True | 0 | ROZPOCET
| VV |  | odpočet lože | [14 empty] | VV | 2 | 1 | True | 0 | ROZPOCET
| VV |  | -A4 |  | -39.716 | [12 empty] | VV | 2 | 2 | True | 0 | ROZPOCET
| VV |  | odpočet podkladních betonů | [14 empty] | VV | 2 | 1 | True | 0 | ROZPOCET
| VV |  | -(PB1+PB2) |  | -4.59 | [12 empty] | VV | 2 | 2 | True | 0 | ROZPOCET
| VV |  | odpočet obsypu | [14 empty] | VV | 2 | 1 | True | 0 | ROZPOCET
| VV |  | -A5 |  | -156.622 | [12 empty] | VV | 2 | 2 | True | 0 | ROZPOCET
| VV |  | odpočet kubatury potrubí | [14 empty] | VV | 2 | 1 | True | 0 | ROZPOCET
| VV |  | "výkop" -Potr110_1*PI*0,055*0,055 |  | -2.569 | [12 empty] | VV | 2 | 2 | True | 0 | ROZPOCET
| VV |  | "startovací jámy" -(SJ1+SJ2+SJ3+SJ4+SJ5)*DL1*PI*0,055*0,055 |  | -2.309 | [12 empty] | VV | 2 | 2 | True | 0 | ROZPOCET
| VV |  | odpočet kubatury šachet | [14 empty] | VV | 2 | 1 | True | 0 | ROZPOCET
| VV |  | -ŠA1*(PI*0,62*0,62)*(HL2-0,1) |  | -43.112 | [12 empty] | VV | 2 | 2 | True | 0 | ROZPOCET
| VV |  | -ŠA2*(PI*0,62*0,62)*(HL3-0,1) |  | -11.11 | [12 empty] | VV | 2 | 2 | True | 0 | ROZPOCET
| VV |  | odpočet změny skladby komunikací | [14 empty] | VV | 2 | 1 | True | 0 | ROZPOCET
| VV |  | "krajská komunikace" -ŠD1*(0,6-0,35) |  | -22.375 | [12 empty] | VV | 2 | 2 | True | 0 | ROZPOCET
| VV |  | "místní komunikace" -ŠD2*(0,6-0,25) |  | -2.975 | [12 empty] | VV | 2 | 2 | True | 0 | ROZPOCET
| VV |  | "štěrková komunikace" -(ŠD3r+ŠD3j)*(0,15-0,1) |  | -9.863 | [12 empty] | VV | 2 | 2 | True | 0 | ROZPOCET
| VV |  | Mezisoučet |  | -295.241 | [12 empty] | VV | 2 | 3 | True | 0 | ROZPOCET
| VV | A6 | Součet |  | 529.551 | [12 empty] | VV | 2 | 4 | True | 1 | ROZPOCET
36 | M | 58331205 | netříděný zásypový materiál | t | 114.422 |  | 0 |  |  | základní |  | 0 | 0 | 0 | 0 | 0 | 8 | M | 2 |  |  |  | ROZPOCET | [5 empty] | 0 | 0 | 0 | 0 | 0 | 1 | 0 | 4 | 1305652676
| VV |  | výměna zásypového materiálu v krajské komunikaci ... 100% | [14 empty] | VV | 2 | 1 | True | 0 | ROZPOCET
| VV |  | ŠD1*(HL1-(0,1+0,11+0,3+0,6)) |  | 69.81 | [12 empty] | VV | 2 | 2 | True | 0 | ROZPOCET
| VV | A63 | Mezisoučet |  | 69.81 | [12 empty] | VV | 2 | 3 | True | 0 | ROZPOCET
| VV |  | použití podkladního štěrku z podkladů asfaltových komunikací ... 50% | [14 empty] | VV | 2 | 1 | True | 0 | ROZPOCET
| VV |  | -(ŠD1*0,2+ŠD2*0,15)*0,5 |  | -9.588 | [12 empty] | VV | 2 | 2 | True | 0 | ROZPOCET
| VV | A62 | Mezisoučet |  | -9.588 | [12 empty] | VV | 2 | 3 | True | 0 | ROZPOCET
| VV | A61 | Součet |  | 60.222 | [12 empty] | VV | 2 | 4 | True | 0 | ROZPOCET
| VV |  | přepočet na t | [14 empty] | VV | 2 | 1 | True | 0 | ROZPOCET
| VV |  | A61*1,9 |  | 114.422 | [12 empty] | VV | 2 | 2 | True | 0 | ROZPOCET
| VV |  | Mezisoučet |  | 114.422 | [12 empty] | VV | 2 | 3 | True | 1 | ROZPOCET
37 | K | 162751117 | Vodorovné přemístění přes 9 000 do 10000 m výkopku/sypaniny z horniny třídy těžitelnosti I skupiny 1 až 3 | m3 | 205.04 |  | 0 |  |  | základní |  | 0 | 0 | 0 | 0 | 0 | 4 | K | 2 |  |  |  | ROZPOCET | [5 empty] | 0 | 0 | 0 | 0 | 0 | 1 | 0 | 4 | -1774380961
| VV |  | hloubení celkem | [14 empty] | VV | 2 | 1 | True | 0 | ROZPOCET
| VV |  | A13+A23 |  | 400.006 | [12 empty] | VV | 2 | 2 | True | 0 | ROZPOCET
| VV |  | odpočet zásyp výkopkem | [14 empty] | VV | 2 | 1 | True | 0 | ROZPOCET
| VV |  | -A6*0,5 |  | -264.776 | [12 empty] | VV | 2 | 2 | True | 0 | ROZPOCET
| VV |  | příp. výměny zásypového mat. | [14 empty] | VV | 2 | 1 | True | 0 | ROZPOCET
| VV |  | A63 |  | 69.81 | [12 empty] | VV | 2 | 2 | True | 0 | ROZPOCET
| VV | A7 | Součet |  | 205.04 | [12 empty] | VV | 2 | 4 | True | 1 | ROZPOCET
38 | K | 162751139 | Příplatek k vodorovnému přemístění výkopku/sypaniny z horniny třídy těžitelnosti II skupiny 4 a 5 ZKD 1000 m přes 10000 m | m3 | 1025.2 |  | 0 |  |  | základní |  | 0 | 0 | 0 | 0 | 0 | 4 | K | 2 |  |  |  | ROZPOCET | [5 empty] | 0 | 0 | 0 | 0 | 0 | 1 | 0 | 4 | 1316579410
| VV |  | A7*5 |  | 1025.2 | [12 empty] | VV | 2 | 2 | True | 0 | ROZPOCET
| VV |  | Součet |  | 1025.2 | [12 empty] | VV | 2 | 4 | True | 1 | ROZPOCET
39 | K | 162751137 | Vodorovné přemístění přes 9 000 do 10000 m výkopku/sypaniny z horniny třídy těžitelnosti II skupiny 4 a 5 | m3 | 160.01 |  | 0 |  |  | základní |  | 0 | 0 | 0 | 0 | 0 | 4 | K | 2 |  |  |  | ROZPOCET | [5 empty] | 0 | 0 | 0 | 0 | 0 | 1 | 0 | 4 | -635311948
| VV |  | hloubení celkem | [14 empty] | VV | 2 | 1 | True | 0 | ROZPOCET
| VV |  | A14+A24 |  | 412.396 | [12 empty] | VV | 2 | 2 | True | 0 | ROZPOCET
| VV |  | A15 |  | 12.39 | [12 empty] | VV | 2 | 2 | True | 0 | ROZPOCET
| VV |  | odpočet zásyp výkopkem | [14 empty] | VV | 2 | 1 | True | 0 | ROZPOCET
| VV |  | -A6*0,5 |  | -264.776 | [12 empty] | VV | 2 | 2 | True | 0 | ROZPOCET
| VV | A8 | Součet |  | 160.01 | [12 empty] | VV | 2 | 4 | True | 1 | ROZPOCET
40 | K | 162751139 | Příplatek k vodorovnému přemístění výkopku/sypaniny z horniny třídy těžitelnosti II skupiny 4 a 5 ZKD 1000 m přes 10000 m | m3 | 800.05 |  | 0 |  |  | základní |  | 0 | 0 | 0 | 0 | 0 | 4 | K | 2 |  |  |  | ROZPOCET | [5 empty] | 0 | 0 | 0 | 0 | 0 | 1 | 0 | 4 | 75851271
| VV |  | A8*5 |  | 800.05 | [12 empty] | VV | 2 | 2 | True | 0 | ROZPOCET
| VV |  | Součet |  | 800.05 | [12 empty] | VV | 2 | 4 | True | 1 | ROZPOCET
41 | K | 171201231 | Poplatek za uložení zeminy a kamení na recyklační skládce (skládkovné) kód odpadu 17 05 04 | t | 620.585 |  | 0 |  |  | základní |  | 0 | 0 | 0 | 0 | 0 | 4 | K | 2 |  |  |  | ROZPOCET | [5 empty] | 0 | 0 | 0 | 0 | 0 | 1 | 0 | 4 | 881993123
| VV |  | (A7+A8)*1,7 |  | 620.585 | [12 empty] | VV | 2 | 2 | True | 0 | ROZPOCET
| VV |  | Součet |  | 620.585 | [12 empty] | VV | 2 | 4 | True | 1 | ROZPOCET
42 | K | 181351005 | Rozprostření ornice tl vrstvy přes 250 do 300 mm pl do 100 m2 v rovině nebo ve svahu do 1:5 strojně | m2 | 87.6 |  | 0 |  |  | základní |  | 0 | 0 | 0 | 0 | 0 | 4 | K | 2 |  |  |  | ROZPOCET | [5 empty] | 0 | 0 | 0 | 0 | 0 | 1 | 0 | 4 | 121949108
| VV |  | A0j |  | 87.6 | [12 empty] | VV | 2 | 2 | True | 0 | ROZPOCET
| VV |  | Součet |  | 87.6 | [12 empty] | VV | 2 | 4 | True | 1 | ROZPOCET
43 | K | 181951111 | Úprava pláně v hornině třídy těžitelnosti I skupiny 1 až 3 bez zhutnění strojně | m2 | 351.6 |  | 0 |  |  | základní |  | 0 | 0 | 0 | 0 | 0 | 4 | K | 2 |  |  |  | ROZPOCET | [5 empty] | 0 | 0 | 0 | 0 | 0 | 1 | 0 | 4 | -1894285164
| VV |  | A0j |  | 87.6 | [12 empty] | VV | 2 | 2 | True | 0 | ROZPOCET
| VV |  | kolem startovacích jam | [14 empty] | VV | 2 | 1 | True | 0 | ROZPOCET
| VV |  | SJ1*(5*3-DL1*ŠJ1) |  | 264 | [12 empty] | VV | 2 | 2 | True | 0 | ROZPOCET
| VV |  | Součet |  | 351.6 | [12 empty] | VV | 2 | 4 | True | 1 | ROZPOCET
44 | K | 181951112 | Úprava pláně v hornině třídy těžitelnosti I skupiny 1 až 3 se zhutněním strojně | m2 | 295.255 |  | 0 |  |  | základní |  | 0 | 0 | 0 | 0 | 0 | 4 | K | 2 |  |  |  | ROZPOCET | [5 empty] | 0 | 0 | 0 | 0 | 0 | 1 | 0 | 4 | -1655678451
| VV |  | ŠD1+ŠD2+(ŠD3r+ŠD3j) |  | 295.255 | [12 empty] | VV | 2 | 2 | True | 0 | ROZPOCET
| VV |  | Součet |  | 295.255 | [12 empty] | VV | 2 | 4 | True | 1 | ROZPOCET
45 | K | 181111121 | Plošná úprava terénu do 500 m2 zemina skupiny 1 až 4 nerovnosti přes 100 do 150 mm v rovinně a svahu do 1:5 | m2 | 500 |  | 0 |  |  | základní |  | 0 | 0 | 0 | 0 | 0 | 4 | K | 2 |  |  |  | ROZPOCET | [5 empty] | 0 | 0 | 0 | 0 | 0 | 1 | 0 | 4 | -1023968799
| VV |  | pole - jámy na hranici | [14 empty] | VV | 2 | 1 | True | 0 | ROZPOCET
| VV |  | (SJ1-12)*(10*5) |  | 500 | [12 empty] | VV | 2 | 2 | True | 0 | ROZPOCET
| VV |  | Součet |  | 500 | [12 empty] | VV | 2 | 4 | True | 1 | ROZPOCET
46 | K | 181151321 | Plošná úprava terénu přes 500 m2 zemina skupiny 1 až 4 nerovnosti přes 100 do 150 mm v rovinně a svahu do 1:5 | m2 | 1864.65 |  | 0 |  |  | základní |  | 0 | 0 | 0 | 0 | 0 | 4 | K | 2 |  |  |  | ROZPOCET | [5 empty] | 0 | 0 | 0 | 0 | 0 | 1 | 0 | 4 | 2113716512
| VV |  | pole | [14 empty] | VV | 2 | 1 | True | 0 | ROZPOCET
| VV |  | úsek km 1,07171-V281 | [14 empty] | VV | 2 | 1 | True | 0 | ROZPOCET
| VV |  | (1158,45-1073,71)*5 |  | 423.7 | [12 empty] | VV | 2 | 2 | True | 0 | ROZPOCET
| VV |  | úsek V293-V303 | [14 empty] | VV | 2 | 1 | True | 0 | ROZPOCET
| VV |  | (1870,39-1582,2)*5 |  | 1440.95 | [12 empty] | VV | 2 | 2 | True | 0 | ROZPOCET
| VV |  | Součet |  | 1864.65 | [12 empty] | VV | 2 | 4 | True | 1 | ROZPOCET
| D | 3 | Svislé a kompletní konstrukce |  |  |  | 0 |  |  |  |  | 0 |  | 3.0836 |  | 0 | 1 | D | 1 |  |  |  | ROZPOCET | [11 empty] | 0
47 | K | 338171113 | Osazování sloupků a vzpěr plotových ocelových v do 2 m se zabetonováním | kus | 17 |  | 0 |  |  | základní |  | 0 | 0.17489 | 2.9731 | 0 | 0 | 4 | K | 2 |  |  |  | ROZPOCET | [5 empty] | 0 | 0 | 0 | 0 | 0 | 1 | 0 | 4 | -2076494697
| VV |  | šachty v extravilánu | [14 empty] | VV | 2 | 1 | True | 0 | ROZPOCET
| VV |  | ŠA_ext |  | 16 | [12 empty] | VV | 2 | 2 | True | 0 | ROZPOCET
| VV |  | propoj na stávající část výtlaku I | [14 empty] | VV | 2 | 1 | True | 0 | ROZPOCET
| VV |  | 1 |  | 1 | [12 empty] | VV | 2 | 2 | True | 0 | ROZPOCET
| VV | SL1 | Součet |  | 17 | [12 empty] | VV | 2 | 4 | True | 1 | ROZPOCET
48 | M | 404452305 | ocelový sloupek potažený bralénem v. 2,0m s betonovou patkou | kus | 17 |  | 0 |  |  | základní |  | 0 | 0.0065 | 0.1105 | 0 | 0 | 8 | M | 2 |  |  |  | ROZPOCET | [5 empty] | 0 | 0 | 0 | 0 | 0 | 1 | 0 | 4 | -957615461
| VV |  | SL1 |  | 17 | [12 empty] | VV | 2 | 2 | True | 0 | ROZPOCET
| VV |  | Součet |  | 17 | [12 empty] | VV | 2 | 4 | True | 1 | ROZPOCET
| D | 4 | Vodorovné konstrukce |  |  |  | 0 |  |  |  |  | 0 |  | 13.4502 |  | 0 | 1 | D | 1 |  |  |  | ROZPOCET | [11 empty] | 0
49 | K | 451573111 | Lože pod potrubí otevřený výkop ze štěrkopísku | m3 | 39.716 |  | 0 |  |  | základní |  | 0 | 0 | 0 | 0 | 0 | 4 | K | 2 |  |  |  | ROZPOCET | [5 empty] | 0 | 0 | 0 | 0 | 0 | 1 | 0 | 4 | 2044072358
| VV |  | rýhy - výtlak I | [14 empty] | VV | 2 | 1 | True | 0 | ROZPOCET
| VV |  | "přípolož ke gravitaci" Potr110_1*ŠR3*0,1 |  | 13.516 | [12 empty] | VV | 2 | 2 | True | 0 | ROZPOCET
| VV |  | startovací jámy | [14 empty] | VV | 2 | 1 | True | 0 | ROZPOCET
| VV |  | (SJ1+SJ2+SJ3+SJ4+SJ5)*(DL1*ŠJ1)*0,1 |  | 24.3 | [12 empty] | VV | 2 | 2 | True | 0 | ROZPOCET
| VV |  | stávající IS | [14 empty] | VV | 2 | 1 | True | 0 | ROZPOCET
| VV |  | "potrubí do DN 200" DZP1*0,8*0,1 |  | 1.06 | [12 empty] | VV | 2 | 2 | True | 0 | ROZPOCET
| VV |  | DZP4*1*0,1 |  | 0.1 | [12 empty] | VV | 2 | 2 | True | 0 | ROZPOCET
| VV |  | "potrubí DN 200-500" DZP2*1*0,1 |  | 0.05 | [12 empty] | VV | 2 | 2 | True | 0 | ROZPOCET
| VV |  | "kabely" DZP3*0,6*0,1 |  | 0.69 | [12 empty] | VV | 2 | 2 | True | 0 | ROZPOCET
| VV | A4 | Součet |  | 39.716 | [12 empty] | VV | 2 | 4 | True | 1 | ROZPOCET
50 | K | 452112112 | Osazení betonových prstenců nebo rámů v do 100 mm pod poklopy a mříže | kus | 18 |  | 0 |  |  | základní |  | 0 | 0.08742 | 1.5736 | 0 | 0 | 4 | K | 2 |  |  |  | ROZPOCET | [5 empty] | 0 | 0 | 0 | 0 | 0 | 1 | 0 | 4 | 1935142881
| VV |  | v. 60 mm | [14 empty] | VV | 2 | 1 | True | 0 | ROZPOCET
| VV |  | ŠA1+ŠA2 |  | 18 | [12 empty] | VV | 2 | 2 | True | 0 | ROZPOCET
| VV | PR4 | Mezisoučet |  | 18 | [12 empty] | VV | 2 | 3 | True | 0 | ROZPOCET
| VV |  | Součet |  | 18 | [12 empty] | VV | 2 | 4 | True | 1 | ROZPOCET
51 | M | 59224187 | prstenec šachtový vyrovnávací betonový 625x120x100mm | kus | 18 |  | 0 |  |  | základní |  | 0 | 0.068 | 1.224 | 0 | 0 | 8 | M | 2 |  |  |  | ROZPOCET | [5 empty] | 0 | 0 | 0 | 0 | 0 | 1 | 0 | 4 | 466945492
| VV |  | PR4 |  | 18 | [12 empty] | VV | 2 | 2 | True | 0 | ROZPOCET
| VV |  | Součet |  | 18 | [12 empty] | VV | 2 | 4 | True | 1 | ROZPOCET
52 | K | 452311131 | Podkladní desky z betonu prostého bez zvýšených nároků na prostředí tř. C 12/15 otevřený výkop | m3 | 4.05 |  | 0 |  |  | základní |  | 0 | 2.301 | 9.3191 | 0 | 0 | 4 | K | 2 |  |  |  | ROZPOCET | [5 empty] | 0 | 0 | 0 | 0 | 0 | 1 | 0 | 4 | -1747136380
| VV |  | pod šachty | [14 empty] | VV | 2 | 1 | True | 0 | ROZPOCET
| VV |  | (ŠA1+ŠA2)*(1,5*1,5)*0,1 |  | 4.05 | [12 empty] | VV | 2 | 2 | True | 0 | ROZPOCET
| VV | PB1 | Součet |  | 4.05 | [12 empty] | VV | 2 | 4 | True | 1 | ROZPOCET
53 | K | 452313131 | Podkladní bloky z betonu prostého bez zvýšených nároků na prostředí tř. C 12/15 otevřený výkop | m3 | 0.54 |  | 0 |  |  | základní |  | 0 | 2.301 | 1.2426 | 0 | 0 | 4 | K | 2 |  |  |  | ROZPOCET | [5 empty] | 0 | 0 | 0 | 0 | 0 | 1 | 0 | 4 | 1192594184
| VV |  | N kusy | [14 empty] | VV | 2 | 1 | True | 0 | ROZPOCET
| VV |  | LT3*(0,6*0,6*0,5) |  | 0.36 | [12 empty] | VV | 2 | 2 | True | 0 | ROZPOCET
| VV |  | LT T kusy - ve výkopu | [14 empty] | VV | 2 | 1 | True | 0 | ROZPOCET
| VV |  | 1*(0,6*0,6*0,5) |  | 0.18 | [12 empty] | VV | 2 | 2 | True | 0 | ROZPOCET
| VV | PB2 | Součet |  | 0.54 | [12 empty] | VV | 2 | 4 | True | 1 | ROZPOCET
54 | K | 452351101 | Bednění podkladních desek nebo bloků nebo sedlového lože otevřený výkop | m2 | 14.4 |  | 0 |  |  | základní |  | 0 | 0.00632 | 0.091008 | 0 | 0 | 4 | K | 2 |  |  |  | ROZPOCET | [5 empty] | 0 | 0 | 0 | 0 | 0 | 1 | 0 | 4 | 4335558
| VV |  | desky | [14 empty] | VV | 2 | 1 | True | 0 | ROZPOCET
| VV |  | (ŠA1+ŠA2)*(4*1,5)*0,1 |  | 10.8 | [12 empty] | VV | 2 | 2 | True | 0 | ROZPOCET
| VV |  | bloky | [14 empty] | VV | 2 | 1 | True | 0 | ROZPOCET
| VV |  | (PB2/(0,6*0,6*0,5))*(4*(0,6*0,5)) |  | 3.6 | [12 empty] | VV | 2 | 2 | True | 0 | ROZPOCET
| VV |  | Součet |  | 14.4 | [12 empty] | VV | 2 | 4 | True | 1 | ROZPOCET
| D | 5 | Komunikace pozemní |  |  |  | 0 |  |  |  |  | 0 |  | 196.104 |  | 0 | 1 | D | 1 |  |  |  | ROZPOCET | [11 empty] | 0
55 | K | 564750111 | Podklad z kameniva hrubého drceného vel. 16-32 mm plochy přes 100 m2 tl 150 mm | m2 | 98 |  | 0 |  |  | základní |  | 0 | 0.297 | 29.106 | 0 | 0 | 4 | K | 2 |  |  |  | ROZPOCET | [5 empty] | 0 | 0 | 0 | 0 | 0 | 1 | 0 | 4 | 286397868
| VV |  | KRAJSKÁ KOMUNIKACE | [14 empty] | VV | 2 | 1 | True | 0 | ROZPOCET
| VV |  | ŠD1 |  | 89.5 | [12 empty] | VV | 2 | 2 | True | 0 | ROZPOCET
| VV |  | MÍSTNÍ KOMUNIKACE | [14 empty] | VV | 2 | 1 | True | 0 | ROZPOCET
| VV |  | ŠD2 |  | 8.5 | [12 empty] | VV | 2 | 2 | True | 0 | ROZPOCET
| VV |  | Součet |  | 98 | [12 empty] | VV | 2 | 4 | True | 1 | ROZPOCET
56 | K | 564831111 | Podklad ze štěrkodrtě ŠD plochy přes 100 m2 tl 100 mm | m2 | 89.5 |  | 0 |  |  | základní |  | 0 | 0.23 | 20.585 | 0 | 0 | 4 | K | 2 |  |  |  | ROZPOCET | [5 empty] | 0 | 0 | 0 | 0 | 0 | 1 | 0 | 4 | -1300225467
| VV |  | provizorní obnova krajské komunikace | [14 empty] | VV | 2 | 1 | True | 0 | ROZPOCET
| VV |  | KK_po |  | 89.5 | [12 empty] | VV | 2 | 2 | True | 0 | ROZPOCET
| VV |  | Součet |  | 89.5 | [12 empty] | VV | 2 | 4 | True | 1 | ROZPOCET
57 | K | 564851111 | Podklad ze štěrkodrtě ŠD plochy přes 100 m2 tl 150 mm | m2 | 197.255 |  | 0 |  |  | základní |  | 0 | 0.345 | 68.053 | 0 | 0 | 4 | K | 2 |  |  |  | ROZPOCET | [5 empty] | 0 | 0 | 0 | 0 | 0 | 1 | 0 | 4 | -886586117
| VV |  | ŠTĚRKOVÁ KOMUNIKACE | [14 empty] | VV | 2 | 1 | True | 0 | ROZPOCET
| VV |  | ŠD3j+ŠD3r |  | 197.255 | [12 empty] | VV | 2 | 2 | True | 0 | ROZPOCET
| VV |  | Součet |  | 197.255 | [12 empty] | VV | 2 | 4 | True | 1 | ROZPOCET
58 | K | 564871116 | Podklad ze štěrkodrtě ŠD plochy přes 100 m2 tl. 300 mm | m2 | 98 |  | 0 |  |  | základní |  | 0 | 0.69 | 67.62 | 0 | 0 | 4 | K | 2 |  |  |  | ROZPOCET | [5 empty] | 0 | 0 | 0 | 0 | 0 | 1 | 0 | 4 | 82842141
| VV |  | KRAJSKÁ KOMUNIKACE | [14 empty] | VV | 2 | 1 | True | 0 | ROZPOCET
| VV |  | ŠD1 |  | 89.5 | [12 empty] | VV | 2 | 2 | True | 0 | ROZPOCET
| VV |  | MÍSTNÍ KOMUNIKACE | [14 empty] | VV | 2 | 1 | True | 0 | ROZPOCET
| VV |  | ŠD2 |  | 8.5 | [12 empty] | VV | 2 | 2 | True | 0 | ROZPOCET
| VV |  | Součet |  | 98 | [12 empty] | VV | 2 | 4 | True | 1 | ROZPOCET
59 | K | 56491151R | Kryt z R-materiálu tl 50 mm | m2 | 89.5 |  | 0 |  |  | základní |  | 0 | 0.12 | 10.74 | 0 | 0 | 4 | K | 2 |  |  |  | ROZPOCET | [5 empty] | 0 | 0 | 0 | 0 | 0 | 1 | 0 | 4 | -1072829097
| VV |  | provizorní obnova krajské komunikace | [14 empty] | VV | 2 | 1 | True | 0 | ROZPOCET
| VV |  | AS11j |  | 89.5 | [12 empty] | VV | 2 | 2 | True | 0 | ROZPOCET
| VV | KK_po | Součet |  | 89.5 | [12 empty] | VV | 2 | 4 | True | 1 | ROZPOCET
60 | K | 573191111 | Postřik infiltrační kationaktivní emulzí v množství 1 kg/m2 | m2 | 98 |  | 0 |  |  | základní |  | 0 | 0 | 0 | 0 | 0 | 4 | K | 2 |  |  |  | ROZPOCET | [5 empty] | 0 | 0 | 0 | 0 | 0 | 1 | 0 | 4 | -56710603
| VV |  | KRAJSKÁ KOMUNIKACE | [14 empty] | VV | 2 | 1 | True | 0 | ROZPOCET
| VV |  | AS11j |  | 89.5 | [12 empty] | VV | 2 | 2 | True | 0 | ROZPOCET
| VV |  | MÍSTNÍ KOMUNIKACE | [14 empty] | VV | 2 | 1 | True | 0 | ROZPOCET
| VV |  | AS21r+AS21j |  | 8.5 | [12 empty] | VV | 2 | 2 | True | 0 | ROZPOCET
| VV |  | Součet |  | 98 | [12 empty] | VV | 2 | 4 | True | 1 | ROZPOCET
61 | K | 573231111 | Postřik živičný spojovací ze silniční emulze v množství 0,70 kg/m2 | m2 | 266.64 |  | 0 |  |  | základní |  | 0 | 0 | 0 | 0 | 0 | 4 | K | 2 |  |  |  | ROZPOCET | [5 empty] | 0 | 0 | 0 | 0 | 0 | 1 | 0 | 4 | -564925663
| VV |  | KRAJSKÁ KOMUNIKACE | [14 empty] | VV | 2 | 1 | True | 0 | ROZPOCET
| VV |  | AS11j+AS12j |  | 249.5 | [12 empty] | VV | 2 | 2 | True | 0 | ROZPOCET
| VV |  | MÍSTNÍ KOMUNIKACE | [14 empty] | VV | 2 | 1 | True | 0 | ROZPOCET
| VV |  | AS21r+AS22r |  | 3.2 | [12 empty] | VV | 2 | 2 | True | 0 | ROZPOCET
| VV |  | AS21j+AS22j |  | 13.94 | [12 empty] | VV | 2 | 2 | True | 0 | ROZPOCET
| VV |  | Součet |  | 266.64 | [12 empty] | VV | 2 | 4 | True | 1 | ROZPOCET
62 | K | 577195112 | Asfaltový beton vrstva ložní ACL 16 (ABH) tl. 100 mm š do 3 m z nemodifikovaného asfaltu | m2 | 89.5 |  | 0 |  |  | základní |  | 0 | 0 | 0 | 0 | 0 | 4 | K | 2 |  |  |  | ROZPOCET | [5 empty] | 0 | 0 | 0 | 0 | 0 | 1 | 0 | 4 | 1327456387
| VV |  | KRAJSKÁ KOMUNIKACE | [14 empty] | VV | 2 | 1 | True | 0 | ROZPOCET
| VV |  | AS11j |  | 89.5 | [12 empty] | VV | 2 | 2 | True | 0 | ROZPOCET
| VV |  | Součet |  | 89.5 | [12 empty] | VV | 2 | 4 | True | 1 | ROZPOCET
63 | K | 577146111 | Asfaltový beton vrstva ložní ACL 22 (ABVH) tl 50 mm š do 3 m z nemodifikovaného asfaltu | m2 | 17.14 |  | 0 |  |  | základní |  | 0 | 0 | 0 | 0 | 0 | 4 | K | 2 |  |  |  | ROZPOCET | [5 empty] | 0 | 0 | 0 | 0 | 0 | 1 | 0 | 4 | -492932530
| VV |  | MÍSTNÍ KOMUNIKACE | [14 empty] | VV | 2 | 1 | True | 0 | ROZPOCET
| VV |  | AS21r+AS21j |  | 8.5 | [12 empty] | VV | 2 | 2 | True | 0 | ROZPOCET
| VV |  | AS22r+AS22j |  | 8.64 | [12 empty] | VV | 2 | 2 | True | 0 | ROZPOCET
| VV |  | Součet |  | 17.14 | [12 empty] | VV | 2 | 4 | True | 1 | ROZPOCET
64 | K | 577144211 | Asfaltový beton vrstva obrusná ACO 11 (ABS) tř. II tl 50 mm š do 3 m z nemodifikovaného asfaltu | m2 | 266.64 |  | 0 |  |  | základní |  | 0 | 0 | 0 | 0 | 0 | 4 | K | 2 |  |  |  | ROZPOCET | [5 empty] | 0 | 0 | 0 | 0 | 0 | 1 | 0 | 4 | 32542261
| VV |  | KRAJSKÁ KOMUNIKACE | [14 empty] | VV | 2 | 1 | True | 0 | ROZPOCET
| VV |  | AS11j+AS12j |  | 249.5 | [12 empty] | VV | 2 | 2 | True | 0 | ROZPOCET
| VV |  | MÍSTNÍ KOMUNIKACE | [14 empty] | VV | 2 | 1 | True | 0 | ROZPOCET
| VV |  | AS21r+AS22r |  | 3.2 | [12 empty] | VV | 2 | 2 | True | 0 | ROZPOCET
| VV |  | AS21j+AS22j |  | 13.94 | [12 empty] | VV | 2 | 2 | True | 0 | ROZPOCET
| VV |  | Součet |  | 266.64 | [12 empty] | VV | 2 | 4 | True | 1 | ROZPOCET
| D | 8 | Trubní vedení |  |  |  | 0 |  |  |  |  | 0 |  | 129.6573 |  | 0 | 1 | D | 1 |  |  |  | ROZPOCET | [11 empty] | 0
65 | K | 850265121 | Výřez nebo výsek na potrubí z trub litinových tlakových nebo plastických hmot DN 100 | kus | 1 |  | 0 |  |  | základní |  | 0 | 0 | 0 | 0 | 0 | 4 | K | 2 |  |  |  | ROZPOCET | [5 empty] | 0 | 0 | 0 | 0 | 0 | 1 | 0 | 4 | -1672655020
| VV |  | propoj na stávající část výtlaku I | [14 empty] | VV | 2 | 1 | True | 0 | ROZPOCET
| VV |  | 1 |  | 1 | [12 empty] | VV | 2 | 2 | True | 0 | ROZPOCET
| VV |  | Součet |  | 1 | [12 empty] | VV | 2 | 4 | True | 1 | ROZPOCET
66 | K | 857242122 | Montáž litinových tvarovek jednoosých přírubových otevřený výkop DN 80 | kus | 30 |  | 0 |  |  | základní |  | 0 | 0.00167 | 0.0501 | 0 | 0 | 4 | K | 2 |  |  |  | ROZPOCET | [5 empty] | 0 | 0 | 0 | 0 | 0 | 1 | 0 | 4 | 630181365
| VV |  | X DN 80/2" | [14 empty] | VV | 2 | 1 | True | 0 | ROZPOCET
| VV |  | "proplachovací šachty" ŠA1 |  | 14 | [12 empty] | VV | 2 | 2 | True | 0 | ROZPOCET
| VV | LT1 | Mezisoučet |  | 14 | [12 empty] | VV | 2 | 3 | True | 0 | ROZPOCET
| VV |  | požární spojka C50/2" | [14 empty] | VV | 2 | 1 | True | 0 | ROZPOCET
| VV |  | LT1 |  | 14 | [12 empty] | VV | 2 | 2 | True | 0 | ROZPOCET
| VV | LT2 | Mezisoučet |  | 14 | [12 empty] | VV | 2 | 3 | True | 0 | ROZPOCET
| VV |  | N DN 50 | [14 empty] | VV | 2 | 1 | True | 0 | ROZPOCET
| VV |  | PS1 |  | 2 | [12 empty] | VV | 2 | 2 | True | 0 | ROZPOCET
| VV | LT3 | Mezisoučet |  | 2 | [12 empty] | VV | 2 | 3 | True | 0 | ROZPOCET
| VV |  | Součet |  | 30 | [12 empty] | VV | 2 | 4 | True | 1 | ROZPOCET
67 | M | 55253689 | příruba zaslepovací litinová vodovodní s vnitřním závitem 2" PN10/16 XG-kus DN 80 | kus | 14 |  | 0 |  |  | základní |  | 0 | 0.0037 | 0.0518 | 0 | 0 | 8 | M | 2 |  |  |  | ROZPOCET | [5 empty] | 0 | 0 | 0 | 0 | 0 | 1 | 0 | 4 | -1888491289
| VV |  | LT1 |  | 14 | [12 empty] | VV | 2 | 2 | True | 0 | ROZPOCET
| VV |  | Součet |  | 14 | [12 empty] | VV | 2 | 4 | True | 1 | ROZPOCET
68 | M | 449812565 | spojka požární typ C52/2" vnější závit | kus | 14 |  | 0 |  |  | základní |  | 0 | 5e-05 | 0.0007 | 0 | 0 | 8 | M | 2 |  |  |  | ROZPOCET | [5 empty] | 0 | 0 | 0 | 0 | 0 | 1 | 0 | 4 | 89234696
| VV |  | LT2 |  | 14 | [12 empty] | VV | 2 | 2 | True | 0 | ROZPOCET
| VV |  | Součet |  | 14 | [12 empty] | VV | 2 | 4 | True | 1 | ROZPOCET
69 | M | 55254045 | koleno přírubové z tvárné litiny, N-kus DN 50 | kus | 2 |  | 0 |  |  | základní |  | 0 | 0.013 | 0.026 | 0 | 0 | 8 | M | 2 |  |  |  | ROZPOCET | [5 empty] | 0 | 0 | 0 | 0 | 0 | 1 | 0 | 4 | -1852438463
| VV |  | LT3 |  | 2 | [12 empty] | VV | 2 | 2 | True | 0 | ROZPOCET
| VV |  | Součet |  | 2 | [12 empty] | VV | 2 | 4 | True | 1 | ROZPOCET
70 | K | 857262122 | Montáž litinových tvarovek jednoosých přírubových otevřený výkop DN 100 | kus | 36 |  | 0 |  |  | základní |  | 0 | 0.00167 | 0.06012 | 0 | 0 | 4 | K | 2 |  |  |  | ROZPOCET | [5 empty] | 0 | 0 | 0 | 0 | 0 | 1 | 0 | 4 | 1616499597
| VV |  | F DN 100/600 | [14 empty] | VV | 2 | 1 | True | 0 | ROZPOCET
| VV |  | "proplachovací šachty" ŠA1*2 |  | 28 | [12 empty] | VV | 2 | 2 | True | 0 | ROZPOCET
| VV |  | "vzdušníkové šachty" ŠA2*1 |  | 4 | [12 empty] | VV | 2 | 2 | True | 0 | ROZPOCET
| VV | LT4 | Mezisoučet |  | 32 | [12 empty] | VV | 2 | 3 | True | 0 | ROZPOCET
| VV |  | F DN 100/1000 | [14 empty] | VV | 2 | 1 | True | 0 | ROZPOCET
| VV |  | "vzdušníkové šachty" ŠA2*1 |  | 4 | [12 empty] | VV | 2 | 2 | True | 0 | ROZPOCET
| VV | LT5 | Mezisoučet |  | 4 | [12 empty] | VV | 2 | 3 | True | 0 | ROZPOCET
| VV |  | Součet |  | 36 | [12 empty] | VV | 2 | 4 | True | 1 | ROZPOCET
71 | M | 552534905 | tvarovka přírubová litinová s hladkým koncem, F-kus DN 100 dl. 600 mm | kus | 32 |  | 0 |  |  | základní |  | 0 | 0.0185 | 0.592 | 0 | 0 | 8 | M | 2 |  |  |  | ROZPOCET | [5 empty] | 0 | 0 | 0 | 0 | 0 | 1 | 0 | 4 | -1732114325
| VV |  | LT4 |  | 32 | [12 empty] | VV | 2 | 2 | True | 0 | ROZPOCET
| VV |  | Součet |  | 32 | [12 empty] | VV | 2 | 4 | True | 1 | ROZPOCET
72 | M | 552534906 | tvarovka přírubová litinová s hladkým koncem, F-kus DN 100 dl. 1000 mm | kus | 4 |  | 0 |  |  | základní |  | 0 | 0.031 | 0.124 | 0 | 0 | 8 | M | 2 |  |  |  | ROZPOCET | [5 empty] | 0 | 0 | 0 | 0 | 0 | 1 | 0 | 4 | -902560729
| VV |  | LT5 |  | 4 | [12 empty] | VV | 2 | 2 | True | 0 | ROZPOCET
| VV |  | Součet |  | 4 | [12 empty] | VV | 2 | 4 | True | 1 | ROZPOCET
73 | K | 857264122 | Montáž litinových tvarovek odbočných přírubových otevřený výkop DN 100 | kus | 19 |  | 0 |  |  | základní |  | 0 | 0.00171 | 0.03249 | 0 | 0 | 4 | K | 2 |  |  |  | ROZPOCET | [5 empty] | 0 | 0 | 0 | 0 | 0 | 1 | 0 | 4 | -1522289218
| VV |  | T DN 100/80 | [14 empty] | VV | 2 | 1 | True | 0 | ROZPOCET
| VV |  | "proplachovací šachty" ŠA1 |  | 14 | [12 empty] | VV | 2 | 2 | True | 0 | ROZPOCET
| VV |  | "vzdušníkové šachty" ŠA2 |  | 4 | [12 empty] | VV | 2 | 2 | True | 0 | ROZPOCET
| VV | LT7 | Mezisoučet |  | 18 | [12 empty] | VV | 2 | 3 | True | 0 | ROZPOCET
| VV |  | T DN 100/100 | [14 empty] | VV | 2 | 1 | True | 0 | ROZPOCET
| VV |  | "propoj na stávající část výtlaku I" 1 |  | 1 | [12 empty] | VV | 2 | 2 | True | 0 | ROZPOCET
| VV | LT8 | Mezisoučet |  | 1 | [12 empty] | VV | 2 | 3 | True | 0 | ROZPOCET
| VV |  | Součet |  | 19 | [12 empty] | VV | 2 | 4 | True | 1 | ROZPOCET
74 | M | 55253515 | tvarovka přírubová litinová s přírubovou odbočkou, T-kus DN 100/80 | kus | 18 |  | 0 |  |  | základní |  | 0 | 0.0178 | 0.3204 | 0 | 0 | 8 | M | 2 |  |  |  | ROZPOCET | [5 empty] | 0 | 0 | 0 | 0 | 0 | 1 | 0 | 4 | -1069425668
| VV |  | LT7 |  | 18 | [12 empty] | VV | 2 | 2 | True | 0 | ROZPOCET
| VV |  | Součet |  | 18 | [12 empty] | VV | 2 | 4 | True | 1 | ROZPOCET
75 | M | 55253516 | tvarovka přírubová litinová vodovodní s přírubovou odbočkou PN10/16 T-kus DN 100/100 | kus | 1 |  | 0 |  |  | základní |  | 0 | 0.0197 | 0.0197 | 0 | 0 | 8 | M | 2 |  |  |  | ROZPOCET | [5 empty] | 0 | 0 | 0 | 0 | 0 | 1 | 0 | 4 | -997517842
| VV |  | LT8 |  | 1 | [12 empty] | VV | 2 | 2 | True | 0 | ROZPOCET
| VV |  | Součet |  | 1 | [12 empty] | VV | 2 | 4 | True | 1 | ROZPOCET
76 | K | 857261151 | Montáž litinových tvarovek jednoosých hrdlo/příruba otevřený výkop s těsnícím spojem DN/OD 110 | kus | 38 |  | 0 |  |  | základní |  | 0 | 0.0001 | 0.0038 | 0 | 0 | 4 | K | 2 |  |  |  | ROZPOCET | [5 empty] | 0 | 0 | 0 | 0 | 0 | 1 | 0 | 4 | -399299199
| VV |  | speciální příruby | [14 empty] | VV | 2 | 1 | True | 0 | ROZPOCET
| VV |  | (ŠA1+ŠA2)*2 |  | 36 | [12 empty] | VV | 2 | 2 | True | 0 | ROZPOCET
| VV | LT9 | Mezisoučet |  | 36 | [12 empty] | VV | 2 | 3 | True | 0 | ROZPOCET
| VV |  | spojka hrdlo/příruba - propoj | [14 empty] | VV | 2 | 1 | True | 0 | ROZPOCET
| VV |  | 2 |  | 2 | [12 empty] | VV | 2 | 2 | True | 0 | ROZPOCET
| VV | LT10 | Mezisoučet |  | 2 | [12 empty] | VV | 2 | 3 | True | 0 | ROZPOCET
| VV |  | Součet |  | 38 | [12 empty] | VV | 2 | 4 | True | 1 | ROZPOCET
77 | M | 710210011816 | PŘÍRUBA DVOUKOMOROVÁ LITINA 100/118 | kus | 36 |  | 0 |  |  | základní |  | 0 | 0.0031 | 0.1116 | 0 | 0 | 8 | M | 2 |  |  |  | ROZPOCET | [5 empty] | 0 | 0 | 0 | 0 | 0 | 1 | 0 | 4 | -1607389936
| VV |  | LT9 |  | 36 | [12 empty] | VV | 2 | 2 | True | 0 | ROZPOCET
| VV |  | Součet |  | 36 | [12 empty] | VV | 2 | 4 | True | 1 | ROZPOCET
78 | M | 31951004 | potrubní spojka jištěná proti posuvu hrdlo-příruba DN 100 | kus | 2 |  | 0 |  |  | základní |  | 0 | 0.01 | 0.02 | 0 | 0 | 8 | M | 2 |  |  |  | ROZPOCET | [5 empty] | 0 | 0 | 0 | 0 | 0 | 1 | 0 | 4 | 1386082121
| VV |  | LT10 |  | 2 | [12 empty] | VV | 2 | 2 | True | 0 | ROZPOCET
| VV |  | Součet |  | 2 | [12 empty] | VV | 2 | 4 | True | 1 | ROZPOCET
79 | K | 871214201 | Montáž kanalizačního potrubí z PE SDR11 otevřený výkop sklon do 20 % svařovaných na tupo D 50x4,6 mm | m | 267.51 |  | 0 |  |  | základní |  | 0 | 0 | 0 | 0 | 0 | 4 | K | 2 |  |  |  | ROZPOCET | [5 empty] | 0 | 0 | 0 | 0 | 0 | 1 | 0 | 4 | -1482317940
| VV |  | provádění řízeným vrtáním | [14 empty] | VV | 2 | 1 | True | 0 | ROZPOCET
| VV |  | výtlak a | [14 empty] | VV | 2 | 1 | True | 0 | ROZPOCET
| VV |  | 83,67 |  | 83.67 | [12 empty] | VV | 2 | 2 | True | 0 | ROZPOCET
| VV |  | výtlak a-1-1 | [14 empty] | VV | 2 | 1 | True | 0 | ROZPOCET
| VV |  | 183,84 |  | 183.84 | [12 empty] | VV | 2 | 2 | True | 0 | ROZPOCET
| VV | Potr50_2 | Mezisoučet |  | 267.51 | [12 empty] | VV | 2 | 3 | True | 0 | ROZPOCET
| VV | Potr50 | Součet |  | 267.51 | [12 empty] | VV | 2 | 4 | True | 1 | ROZPOCET
80 | K | 871264201 | Montáž kanalizačního potrubí z PE SDR11 otevřený výkop sklon do 20 % svařovaných na tupo D 110x10 mm | m | 2513.67 |  | 0 |  |  | základní |  | 0 | 0 | 0 | 0 | 0 | 4 | K | 2 |  |  |  | ROZPOCET | [5 empty] | 0 | 0 | 0 | 0 | 0 | 1 | 0 | 4 | 1526022890
| VV |  | výtlak I | [14 empty] | VV | 2 | 1 | True | 0 | ROZPOCET
| VV |  | souběh s gravitační kanalizací, stokou A - úsek V3432-V342 | [14 empty] | VV | 2 | 1 | True | 0 | ROZPOCET
| VV |  | 270,31 |  | 270.31 | [12 empty] | VV | 2 | 2 | True | 0 | ROZPOCET
| VV | Potr110_1 | Mezisoučet |  | 270.31 | [12 empty] | VV | 2 | 3 | True | 0 | ROZPOCET
| VV |  | výtlak I | [14 empty] | VV | 2 | 1 | True | 0 | ROZPOCET
| VV |  | provádění řízeným vrtáním - úsek V248-V332 | [14 empty] | VV | 2 | 1 | True | 0 | ROZPOCET
| VV |  | 2235,94 |  | 2235.94 | [12 empty] | VV | 2 | 2 | True | 0 | ROZPOCET
| VV |  | část výtlaku I - křížení krajské komunikace u propoje | [14 empty] | VV | 2 | 1 | True | 0 | ROZPOCET
| VV |  | 7,42-Potr110_3 |  | 1 | [12 empty] | VV | 2 | 2 | True | 0 | ROZPOCET
| VV | Potr110_2 | Mezisoučet |  | 2236.94 | [12 empty] | VV | 2 | 3 | True | 0 | ROZPOCET
| VV |  | část výtlaku I - křížení krajské komunikace u propoje CHRÁNIČKA | [14 empty] | VV | 2 | 1 | True | 0 | ROZPOCET
| VV |  | 6,42 |  | 6.42 | [12 empty] | VV | 2 | 2 | True | 0 | ROZPOCET
| VV | Potr110_3 | Mezisoučet |  | 6.42 | [12 empty] | VV | 2 | 3 | True | 0 | ROZPOCET
| VV | Potr110 | Součet |  | 2513.67 | [12 empty] | VV | 2 | 4 | True | 1 | ROZPOCET
81 | M | 28613732 | potrubí kanalizační PE100 RC SDR11 s dodatečným opláštěním, 50x4,6mm | m | 274.198 |  | 0 |  |  | základní |  | 0 | 0.00102 | 0.27968 | 0 | 0 | 8 | M | 2 |  |  |  | ROZPOCET | [5 empty] | 0 | 0 | 0 | 0 | 0 | 1 | 0 | 4 | 577551007
| VV |  | Potr50*1,025 |  | 274.198 | [12 empty] | VV | 2 | 2 | True | 0 | ROZPOCET
| VV |  | Součet |  | 274.198 | [12 empty] | VV | 2 | 4 | True | 1 | ROZPOCET
82 | M | 28613736 | potrubí kanalizační PE100 RC SDR11 s dodatečným opláštěním, 110x10mm | m | 2576.512 |  | 0 |  |  | základní |  | 0 | 0.00712 | 18.3448 | 0 | 0 | 8 | M | 2 |  |  |  | ROZPOCET | [5 empty] | 0 | 0 | 0 | 0 | 0 | 1 | 0 | 4 | -376024988
| VV |  | Potr110*1,025 |  | 2576.512 | [12 empty] | VV | 2 | 2 | True | 0 | ROZPOCET
| VV |  | Součet |  | 2576.512 | [12 empty] | VV | 2 | 4 | True | 1 | ROZPOCET
83 | K | 871354301 | Montáž kanalizačního potrubí z PE SDR17 otevřený výkop sklon do 20 % svařovaných na tupo D 200x11,9 mm | m | 6.42 |  | 0 |  |  | základní |  | 0 | 0 | 0 | 0 | 0 | 4 | K | 2 |  |  |  | ROZPOCET | [5 empty] | 0 | 0 | 0 | 0 | 0 | 1 | 0 | 4 | 150863344
| VV |  | výtlak I - chránička | [14 empty] | VV | 2 | 1 | True | 0 | ROZPOCET
| VV |  | Potr110_3 |  | 6.42 | [12 empty] | VV | 2 | 2 | True | 0 | ROZPOCET
| VV |  | Součet |  | 6.42 | [12 empty] | VV | 2 | 4 | True | 1 | ROZPOCET
84 | M | 286137455 | potrubí kanalizační PE100 RC SDR11 s dodatečným opláštěním, 200x18,2mm | m | 6.741 |  | 0 |  |  | základní |  | 0 | 0.01175 | 0.079207 | 0 | 0 | 8 | M | 2 |  |  |  | ROZPOCET | [5 empty] | 0 | 0 | 0 | 0 | 0 | 1 | 0 | 4 | -777919206
| VV |  | chránička | [14 empty] | VV | 2 | 1 | True | 0 | ROZPOCET
| VV |  | Potr110_3*1,05 |  | 6.741 | [12 empty] | VV | 2 | 2 | True | 0 | ROZPOCET
| VV |  | Součet |  | 6.741 | [12 empty] | VV | 2 | 4 | True | 1 | ROZPOCET
85 | K | 877185201 | Montáž elektrospojek na kanalizačním potrubí z PE trub d 50 | kus | 4 |  | 0 |  |  | základní |  | 0 | 0 | 0 | 0 | 0 | 4 | K | 2 |  |  |  | ROZPOCET | [5 empty] | 0 | 0 | 0 | 0 | 0 | 1 | 0 | 4 | 1088490142
| VV |  | spojka d50 | [14 empty] | VV | 2 | 1 | True | 0 | ROZPOCET
| VV |  | "potrubí" 4 |  | 4 | [12 empty] | VV | 2 | 2 | True | 0 | ROZPOCET
| VV | ET1 | Mezisoučet |  | 4 | [12 empty] | VV | 2 | 3 | True | 0 | ROZPOCET
| VV |  | Součet |  | 4 | [12 empty] | VV | 2 | 4 | True | 1 | ROZPOCET
86 | M | 28615971 | elektrospojka SDR11 PE 100 PN16 D 50mm | kus | 4 |  | 0 |  |  | základní |  | 0 | 0.00013 | 0.00052 | 0 | 0 | 8 | M | 2 |  |  |  | ROZPOCET | [5 empty] | 0 | 0 | 0 | 0 | 0 | 1 | 0 | 4 | -2098604747
| VV |  | ET1 |  | 4 | [12 empty] | VV | 2 | 2 | True | 0 | ROZPOCET
| VV |  | Součet |  | 4 | [12 empty] | VV | 2 | 4 | True | 1 | ROZPOCET
87 | K | 877185212 | Montáž elektrokolen 90° na kanalizačním potrubí z PE trub d 50 | kus | 2 |  | 0 |  |  | základní |  | 0 | 0 | 0 | 0 | 0 | 4 | K | 2 |  |  |  | ROZPOCET | [5 empty] | 0 | 0 | 0 | 0 | 0 | 1 | 0 | 4 | -604590506
| VV |  | koleno elektro d50/90 st. | [14 empty] | VV | 2 | 1 | True | 0 | ROZPOCET
| VV |  | 2 "napojení do šachet" |  | 2 | [12 empty] | VV | 2 | 2 | True | 0 | ROZPOCET
| VV | ET2 | Mezisoučet |  | 2 | [12 empty] | VV | 2 | 3 | True | 0 | ROZPOCET
| VV |  | Součet |  | 2 | [12 empty] | VV | 2 | 4 | True | 1 | ROZPOCET
88 | M | 28653054 | elektrokoleno 90° PE 100 D 50mm | kus | 2 |  | 0 |  |  | základní |  | 0 | 0.0002 | 0.0004 | 0 | 0 | 8 | M | 2 |  |  |  | ROZPOCET | [5 empty] | 0 | 0 | 0 | 0 | 0 | 1 | 0 | 4 | -1705727561
| VV |  | ET2 |  | 2 | [12 empty] | VV | 2 | 2 | True | 0 | ROZPOCET
| VV |  | Součet |  | 2 | [12 empty] | VV | 2 | 4 | True | 1 | ROZPOCET
89 | K | 877215201 | Montáž elektrospojek na kanalizačním potrubí z PE trub d 63 | kus | 4 |  | 0 |  |  | základní |  | 0 | 0 | 0 | 0 | 0 | 4 | K | 2 |  |  |  | ROZPOCET | [5 empty] | 0 | 0 | 0 | 0 | 0 | 1 | 0 | 4 | -2030977960
| VV |  | redukce MR d63/50 | [14 empty] | VV | 2 | 1 | True | 0 | ROZPOCET
| VV |  | "k lemovým nákružkům" ET4 |  | 2 | [12 empty] | VV | 2 | 2 | True | 0 | ROZPOCET
| VV | ET3 | Mezisoučet |  | 2 | [12 empty] | VV | 2 | 3 | True | 0 | ROZPOCET
| VV |  | lemový nákružek d63 | [14 empty] | VV | 2 | 1 | True | 0 | ROZPOCET
| VV |  | PS1 |  | 2 | [12 empty] | VV | 2 | 2 | True | 0 | ROZPOCET
| VV | ET4 | Mezisoučet |  | 2 | [12 empty] | VV | 2 | 3 | True | 0 | ROZPOCET
| VV |  | Součet |  | 4 | [12 empty] | VV | 2 | 4 | True | 1 | ROZPOCET
90 | M | 28614976 | elektroredukce PE 100 PN16 D 63-50mm | kus | 2 |  | 0 |  |  | základní |  | 0 | 0.00019 | 0.00038 | 0 | 0 | 8 | M | 2 |  |  |  | ROZPOCET | [5 empty] | 0 | 0 | 0 | 0 | 0 | 1 | 0 | 4 | -909882808
| VV |  | ET3 |  | 2 | [12 empty] | VV | 2 | 2 | True | 0 | ROZPOCET
| VV |  | Součet |  | 2 | [12 empty] | VV | 2 | 4 | True | 1 | ROZPOCET
91 | M | 28653133 | nákružek lemový PE 100 SDR11 63mm | kus | 2 |  | 0 |  |  | základní |  | 0 | 0.00019 | 0.00038 | 0 | 0 | 8 | M | 2 |  |  |  | ROZPOCET | [5 empty] | 0 | 0 | 0 | 0 | 0 | 1 | 0 | 4 | -867443609
| VV |  | ET4 |  | 2 | [12 empty] | VV | 2 | 2 | True | 0 | ROZPOCET
| VV |  | Součet |  | 2 | [12 empty] | VV | 2 | 4 | True | 1 | ROZPOCET
92 | M | 28654365 | příruba volná k lemovému nákružku z polypropylénu 63 | kus | 2 |  | 0 |  |  | základní |  | 0 | 0.0022 | 0.0044 | 0 | 0 | 8 | M | 2 |  |  |  | ROZPOCET | [5 empty] | 0 | 0 | 0 | 0 | 0 | 1 | 0 | 4 | -1574201328
| VV |  | ET4 |  | 2 | [12 empty] | VV | 2 | 2 | True | 0 | ROZPOCET
| VV |  | Součet |  | 2 | [12 empty] | VV | 2 | 4 | True | 1 | ROZPOCET
93 | K | 877265201 | Montáž elektrospojek na kanalizačním potrubí z PE trub d 110 | kus | 180 |  | 0 |  |  | základní |  | 0 | 0 | 0 | 0 | 0 | 4 | K | 2 |  |  |  | ROZPOCET | [5 empty] | 0 | 0 | 0 | 0 | 0 | 1 | 0 | 4 | -1926807131
| VV |  | spojka d110 | [14 empty] | VV | 2 | 1 | True | 0 | ROZPOCET
| VV |  | "potrubí" 42 |  | 42 | [12 empty] | VV | 2 | 2 | True | 0 | ROZPOCET
| VV |  | "k lemovým nákružkům" ET6 |  | 38 | [12 empty] | VV | 2 | 2 | True | 0 | ROZPOCET
| VV |  | "ke kol. d110/11 st." ET7*1 |  | 62 | [12 empty] | VV | 2 | 2 | True | 0 | ROZPOCET
| VV | ET5 | Mezisoučet |  | 142 | [12 empty] | VV | 2 | 3 | True | 0 | ROZPOCET
| VV |  | lemový nákružek d110 | [14 empty] | VV | 2 | 1 | True | 0 | ROZPOCET
| VV |  | "nap. na šachty" (ŠA1+ŠA2)*2 |  | 36 | [12 empty] | VV | 2 | 2 | True | 0 | ROZPOCET
| VV |  | "propoj na stávající část výtlaku I" 1 |  | 1 | [12 empty] | VV | 2 | 2 | True | 0 | ROZPOCET
| VV |  | "napojení na ČS1" 1 |  | 1 | [12 empty] | VV | 2 | 2 | True | 0 | ROZPOCET
| VV | ET6 | Mezisoučet |  | 38 | [12 empty] | VV | 2 | 3 | True | 0 | ROZPOCET
| VV |  | Součet |  | 180 | [12 empty] | VV | 2 | 4 | True | 1 | ROZPOCET
94 | M | 28615975 | elektrospojka SDR11 PE 100 PN16 D 110mm | kus | 142 |  | 0 |  |  | základní |  | 0 | 0.00072 | 0.10224 | 0 | 0 | 8 | M | 2 |  |  |  | ROZPOCET | [5 empty] | 0 | 0 | 0 | 0 | 0 | 1 | 0 | 4 | 1351556283
| VV |  | ET5 |  | 142 | [12 empty] | VV | 2 | 2 | True | 0 | ROZPOCET
| VV |  | Součet |  | 142 | [12 empty] | VV | 2 | 4 | True | 1 | ROZPOCET
95 | M | 28653136 | nákružek lemový PE 100 SDR11 110mm | kus | 38 |  | 0 |  |  | základní |  | 0 | 0.00072 | 0.02736 | 0 | 0 | 8 | M | 2 |  |  |  | ROZPOCET | [5 empty] | 0 | 0 | 0 | 0 | 0 | 1 | 0 | 4 | -233276618
| VV |  | ET6 |  | 38 | [12 empty] | VV | 2 | 2 | True | 0 | ROZPOCET
| VV |  | Součet |  | 38 | [12 empty] | VV | 2 | 4 | True | 1 | ROZPOCET
96 | M | 28654410 | příruba volná k lemovému nákružku z polypropylénu 110 | kus | 38 |  | 0 |  |  | základní |  | 0 | 0.004 | 0.152 | 0 | 0 | 8 | M | 2 |  |  |  | ROZPOCET | [5 empty] | 0 | 0 | 0 | 0 | 0 | 1 | 0 | 4 | -867496034
| VV |  | ET6 |  | 38 | [12 empty] | VV | 2 | 2 | True | 0 | ROZPOCET
| VV |  | Součet |  | 38 | [12 empty] | VV | 2 | 4 | True | 1 | ROZPOCET
97 | K | 877265210 | Montáž elektrokolen 45° na kanalizačním potrubí z PE trub d 110 | kus | 74 |  | 0 |  |  | základní |  | 0 | 0 | 0 | 0 | 0 | 4 | K | 2 |  |  |  | ROZPOCET | [5 empty] | 0 | 0 | 0 | 0 | 0 | 1 | 0 | 4 | 1673346932
| VV |  | koleno elektro d110/11 st. | [14 empty] | VV | 2 | 1 | True | 0 | ROZPOCET
| VV |  | "11 st." 36 |  | 36 | [12 empty] | VV | 2 | 2 | True | 0 | ROZPOCET
| VV |  | "22 st." 13*2 |  | 26 | [12 empty] | VV | 2 | 2 | True | 0 | ROZPOCET
| VV | ET7 | Mezisoučet |  | 62 | [12 empty] | VV | 2 | 3 | True | 0 | ROZPOCET
| VV |  | koleno elektro d110/30 st. | [14 empty] | VV | 2 | 1 | True | 0 | ROZPOCET
| VV |  | 2 |  | 2 | [12 empty] | VV | 2 | 2 | True | 0 | ROZPOCET
| VV | ET8 | Mezisoučet |  | 2 | [12 empty] | VV | 2 | 3 | True | 0 | ROZPOCET
| VV |  | koleno elektro d110/45 st. | [14 empty] | VV | 2 | 1 | True | 0 | ROZPOCET
| VV |  | 10 |  | 10 | [12 empty] | VV | 2 | 2 | True | 0 | ROZPOCET
| VV | ET9 | Mezisoučet |  | 10 | [12 empty] | VV | 2 | 3 | True | 0 | ROZPOCET
| VV |  | Součet |  | 74 | [12 empty] | VV | 2 | 4 | True | 1 | ROZPOCET
98 | K | 877265212 | Montáž elektrokolen 90° na kanalizačním potrubí z PE trub d 110 | kus | 2 |  | 0 |  |  | základní |  | 0 | 0 | 0 | 0 | 0 | 4 | K | 2 |  |  |  | ROZPOCET | [5 empty] | 0 | 0 | 0 | 0 | 0 | 1 | 0 | 4 | 1007850075
| VV |  | koleno elektro d110/90 st. | [14 empty] | VV | 2 | 1 | True | 0 | ROZPOCET
| VV |  | 2 |  | 2 | [12 empty] | VV | 2 | 2 | True | 0 | ROZPOCET
| VV | ET10 | Mezisoučet |  | 2 | [12 empty] | VV | 2 | 3 | True | 0 | ROZPOCET
| VV |  | Součet |  | 2 | [12 empty] | VV | 2 | 4 | True | 1 | ROZPOCET
99 | M | 286149498 | elektrokoleno 11° PE 100 PN16 D 110mm | kus | 62 |  | 0 |  |  | základní |  | 0 | 0.00121 | 0.07502 | 0 | 0 | 8 | M | 2 |  |  |  | ROZPOCET | [5 empty] | 0 | 0 | 0 | 0 | 0 | 1 | 0 | 4 | -1446086275
| VV |  | ET7 |  | 62 | [12 empty] | VV | 2 | 2 | True | 0 | ROZPOCET
| VV |  | Součet |  | 62 | [12 empty] | VV | 2 | 4 | True | 1 | ROZPOCET
100 | M | 286149495 | elektrokoleno 30° PE 100 PN16 D 110mm | kus | 2 |  | 0 |  |  | základní |  | 0 | 0.00121 | 0.00242 | 0 | 0 | 8 | M | 2 |  |  |  | ROZPOCET | [5 empty] | 0 | 0 | 0 | 0 | 0 | 1 | 0 | 4 | 1865070844
| VV |  | ET8 |  | 2 | [12 empty] | VV | 2 | 2 | True | 0 | ROZPOCET
| VV |  | Součet |  | 2 | [12 empty] | VV | 2 | 4 | True | 1 | ROZPOCET
101 | M | 28614949 | elektrokoleno 45° PE 100 PN16 D 110mm | kus | 10 |  | 0 |  |  | základní |  | 0 | 0.00121 | 0.0121 | 0 | 0 | 8 | M | 2 |  |  |  | ROZPOCET | [5 empty] | 0 | 0 | 0 | 0 | 0 | 1 | 0 | 4 | 674627463
| VV |  | ET9 |  | 10 | [12 empty] | VV | 2 | 2 | True | 0 | ROZPOCET
| VV |  | Součet |  | 10 | [12 empty] | VV | 2 | 4 | True | 1 | ROZPOCET
102 | M | 28614937 | elektrokoleno 90° PE 100 PN16 D 110mm | kus | 2 |  | 0 |  |  | základní |  | 0 | 0.00141 | 0.00282 | 0 | 0 | 8 | M | 2 |  |  |  | ROZPOCET | [5 empty] | 0 | 0 | 0 | 0 | 0 | 1 | 0 | 4 | -1617125046
| VV |  | ET10 |  | 2 | [12 empty] | VV | 2 | 2 | True | 0 | ROZPOCET
| VV |  | Součet |  | 2 | [12 empty] | VV | 2 | 4 | True | 1 | ROZPOCET
103 | K | 891212122 | Montáž kanalizačních šoupátek otevřený výkop DN 50 | kus | 2 |  | 0 |  |  | základní |  | 0 | 0.00072 | 0.00144 | 0 | 0 | 4 | K | 2 |  |  |  | ROZPOCET | [5 empty] | 0 | 0 | 0 | 0 | 0 | 1 | 0 | 4 | 1808499197
| VV |  | před proplachy | [14 empty] | VV | 2 | 1 | True | 0 | ROZPOCET
| VV |  | PS1 |  | 2 | [12 empty] | VV | 2 | 2 | True | 0 | ROZPOCET
| VV | Šo1 | Mezisoučet |  | 2 | [12 empty] | VV | 2 | 3 | True | 0 | ROZPOCET
| VV |  | Součet |  | 2 | [12 empty] | VV | 2 | 4 | True | 1 | ROZPOCET
104 | K | 891242222 | Montáž kanalizačních šoupátek s ručním kolečkem v šachtách DN 80 | kus | 4 |  | 0 |  |  | základní |  | 0 | 0.00162 | 0.00648 | 0 | 0 | 4 | K | 2 |  |  |  | ROZPOCET | [5 empty] | 0 | 0 | 0 | 0 | 0 | 1 | 0 | 4 | -1691579760
| VV |  | krátká stavební délka - vzdušníkové šachty | [14 empty] | VV | 2 | 1 | True | 0 | ROZPOCET
| VV |  | ŠA2 |  | 4 | [12 empty] | VV | 2 | 2 | True | 0 | ROZPOCET
| VV | Šo2 | Mezisoučet |  | 4 | [12 empty] | VV | 2 | 3 | True | 0 | ROZPOCET
| VV |  | Součet |  | 4 | [12 empty] | VV | 2 | 4 | True | 1 | ROZPOCET
105 | K | 891262122 | Montáž kanalizačních šoupátek otevřený výkop DN 100 | kus | 3 |  | 0 |  |  | základní |  | 0 | 0.00165 | 0.00495 | 0 | 0 | 4 | K | 2 |  |  |  | ROZPOCET | [5 empty] | 0 | 0 | 0 | 0 | 0 | 1 | 0 | 4 | -141443465
| VV |  | propoj na stávající část výtlaku I | [14 empty] | VV | 2 | 1 | True | 0 | ROZPOCET
| VV |  | 3 |  | 3 | [12 empty] | VV | 2 | 2 | True | 0 | ROZPOCET
| VV | Šo3 | Mezisoučet |  | 3 | [12 empty] | VV | 2 | 3 | True | 0 | ROZPOCET
| VV |  | Součet |  | 3 | [12 empty] | VV | 2 | 4 | True | 1 | ROZPOCET
106 | K | 891262222 | Montáž kanalizačních šoupátek s ručním kolečkem v šachtách DN 100 | kus | 28 |  | 0 |  |  | základní |  | 0 | 0.00165 | 0.0462 | 0 | 0 | 4 | K | 2 |  |  |  | ROZPOCET | [5 empty] | 0 | 0 | 0 | 0 | 0 | 1 | 0 | 4 | 2113306348
| VV |  | vzdušníkové šachty | [14 empty] | VV | 2 | 1 | True | 0 | ROZPOCET
| VV |  | ŠA1*2 |  | 28 | [12 empty] | VV | 2 | 2 | True | 0 | ROZPOCET
| VV | Šo4 | Mezisoučet |  | 28 | [12 empty] | VV | 2 | 3 | True | 0 | ROZPOCET
| VV |  | Součet |  | 28 | [12 empty] | VV | 2 | 4 | True | 1 | ROZPOCET
107 | M | 42221451 | šoupátko odpadní voda litina GGG 50 krátká stavební dl PN10/16 DN 50x150mm | kus | 2 |  | 0 |  |  | základní |  | 0 | 0.012 | 0.024 | 0 | 0 | 8 | M | 2 |  |  |  | ROZPOCET | [5 empty] | 0 | 0 | 0 | 0 | 0 | 1 | 0 | 4 | -1945603891
| VV |  | Šo1 |  | 2 | [12 empty] | VV | 2 | 2 | True | 0 | ROZPOCET
| VV |  | Součet |  | 2 | [12 empty] | VV | 2 | 4 | True | 1 | ROZPOCET
108 | M | 42221453 | šoupátko odpadní voda litina GGG 50 krátká stavební dl PN10/16 DN 80x180mm | kus | 4 |  | 0 |  |  | základní |  | 0 | 0.018 | 0.072 | 0 | 0 | 8 | M | 2 |  |  |  | ROZPOCET | [5 empty] | 0 | 0 | 0 | 0 | 0 | 1 | 0 | 4 | -1274064425
| VV |  | Šo2 |  | 4 | [12 empty] | VV | 2 | 2 | True | 0 | ROZPOCET
| VV |  | Součet |  | 4 | [12 empty] | VV | 2 | 4 | True | 1 | ROZPOCET
109 | M | 42221454 | šoupátko odpadní voda litina GGG 50 krátká stavební dl PN10/16 DN 100x190mm | kus | 3 |  | 0 |  |  | základní |  | 0 | 0.023 | 0.069 | 0 | 0 | 8 | M | 2 |  |  |  | ROZPOCET | [5 empty] | 0 | 0 | 0 | 0 | 0 | 1 | 0 | 4 | 937320489
| VV |  | Šo3 |  | 3 | [12 empty] | VV | 2 | 2 | True | 0 | ROZPOCET
| VV |  | Součet |  | 3 | [12 empty] | VV | 2 | 4 | True | 1 | ROZPOCET
110 | M | 42221504 | šoupě nožové s nestoupavým vřetenem oboustranně těsnicí DN 100 | kus | 28 |  | 0 |  |  | základní |  | 0 | 0.015 | 0.42 | 0 | 0 | 8 | M | 2 |  |  |  | ROZPOCET | [5 empty] | 0 | 0 | 0 | 0 | 0 | 1 | 0 | 4 | -1512007505
| VV |  | Šo4 |  | 28 | [12 empty] | VV | 2 | 2 | True | 0 | ROZPOCET
| VV |  | Součet |  | 28 | [12 empty] | VV | 2 | 4 | True | 1 | ROZPOCET
111 | M | 42210101 | kolo ruční pro DN 65-80 D 175mm | kus | 4 |  | 0 |  |  | základní |  | 0 | 0.00045 | 0.0018 | 0 | 0 | 8 | M | 2 |  |  |  | ROZPOCET | [5 empty] | 0 | 0 | 0 | 0 | 0 | 1 | 0 | 4 | 1477888291
| VV |  | Šo2 |  | 4 | [12 empty] | VV | 2 | 2 | True | 0 | ROZPOCET
| VV |  | Součet |  | 4 | [12 empty] | VV | 2 | 4 | True | 1 | ROZPOCET
112 | M | 42210106 | kolo ruční pro DN 100 D 300mm | kus | 28 |  | 0 |  |  | základní |  | 0 | 0.0035 | 0.098 | 0 | 0 | 8 | M | 2 |  |  |  | ROZPOCET | [5 empty] | 0 | 0 | 0 | 0 | 0 | 1 | 0 | 4 | -1801156665
| VV |  | Šo4 |  | 28 | [12 empty] | VV | 2 | 2 | True | 0 | ROZPOCET
| VV |  | Součet |  | 28 | [12 empty] | VV | 2 | 4 | True | 1 | ROZPOCET
113 | M | 7541050 | zemní teleskopická souprava, pro šoupě DN 40-50, rozsah 1,1-1,75 m | kus | 2 |  | 0 |  |  | základní |  | 0 | 0.005 | 0.01 | 0 | 0 | 8 | M | 2 |  |  |  | ROZPOCET | [5 empty] | 0 | 0 | 0 | 0 | 0 | 1 | 0 | 4 | 1422884818
| VV |  | Šo1 |  | 2 | [12 empty] | VV | 2 | 2 | True | 0 | ROZPOCET
| VV |  | Součet |  | 2 | [12 empty] | VV | 2 | 4 | True | 1 | ROZPOCET
114 | M | 7561050 | zemní teleskopická souprava, pro šoupě DN 100-150, rozsah 1,1-1,75 m | kus | 3 |  | 0 |  |  | základní |  | 0 | 0.006 | 0.018 | 0 | 0 | 8 | M | 2 |  |  |  | ROZPOCET | [5 empty] | 0 | 0 | 0 | 0 | 0 | 1 | 0 | 4 | -10398779
| VV |  | Šo3 |  | 3 | [12 empty] | VV | 2 | 2 | True | 0 | ROZPOCET
| VV |  | Součet |  | 3 | [12 empty] | VV | 2 | 4 | True | 1 | ROZPOCET
115 | K | 891243321 | Montáž ventilů vodovodních odvzdušňovacích přírubových DN 80 | kus | 4 |  | 0 |  |  | základní |  | 0 | 0.00163 | 0.00652 | 0 | 0 | 4 | K | 2 |  |  |  | ROZPOCET | [5 empty] | 0 | 0 | 0 | 0 | 0 | 1 | 0 | 4 | 2008616806
| VV |  | vzdušníková šachta | [14 empty] | VV | 2 | 1 | True | 0 | ROZPOCET
| VV |  | ŠA2 |  | 4 | [12 empty] | VV | 2 | 2 | True | 0 | ROZPOCET
| VV | ODV1 | Součet |  | 4 | [12 empty] | VV | 2 | 4 | True | 1 | ROZPOCET
116 | M | 986408000016 | VENTIL ODVZDUŠŇOVACÍ NEREZ PRO ODPAD VODU 80 | kus | 4 |  | 0 |  |  | základní |  | 0 | 0.0165 | 0.066 | 0 | 0 | 8 | M | 2 |  |  |  | ROZPOCET | [5 empty] | 0 | 0 | 0 | 0 | 0 | 1 | 0 | 4 | 2124293670
| VV |  | ODV1 |  | 4 | [12 empty] | VV | 2 | 2 | True | 0 | ROZPOCET
| VV |  | Součet |  | 4 | [12 empty] | VV | 2 | 4 | True | 1 | ROZPOCET
117 | K | 891247112 | Montáž hydrantů podzemních DN 80 | kus | 2 |  | 0 |  |  | základní |  | 0 | 0.00136 | 0.00272 | 0 | 0 | 4 | K | 2 |  |  |  | ROZPOCET | [5 empty] | 0 | 0 | 0 | 0 | 0 | 1 | 0 | 4 | 1341775408
| VV |  | proplachovací soupravy | [14 empty] | VV | 2 | 1 | True | 0 | ROZPOCET
| VV |  | výtlaky a, a-1-1 | [14 empty] | VV | 2 | 1 | True | 0 | ROZPOCET
| VV |  | 2 |  | 2 | [12 empty] | VV | 2 | 2 | True | 0 | ROZPOCET
| VV | PS1 | Součet |  | 2 | [12 empty] | VV | 2 | 4 | True | 1 | ROZPOCET
118 | M | D81005015016 | SOUPRAVA PROPLACHOVACÍ NA ODPADNÍ VODU 50/1,5 m | kus | 2 |  | 0 |  |  | základní |  | 0 | 0.0161 | 0.0322 | 0 | 0 | 8 | M | 2 |  |  |  | ROZPOCET | [5 empty] | 0 | 0 | 0 | 0 | 0 | 1 | 0 | 4 | -641434421
| VV |  | PS1 |  | 2 | [12 empty] | VV | 2 | 2 | True | 0 | ROZPOCET
| VV |  | Součet |  | 2 | [12 empty] | VV | 2 | 4 | True | 1 | ROZPOCET
119 | K | 894411111 | Zřízení šachet kanalizačních z betonových dílců na potrubí DN do 200 dno beton tř. C 25/30 | kus | 18 |  | 0 |  |  | základní |  | 0 | 1.9265 | 34.6779 | 0 | 0 | 4 | K | 2 |  |  |  | ROZPOCET | [5 empty] | 0 | 0 | 0 | 0 | 0 | 1 | 0 | 4 | -1527856281
| VV |  | proplachovací šachty - výtlak I | [14 empty] | VV | 2 | 1 | True | 0 | ROZPOCET
| VV |  | 14 |  | 14 | [12 empty] | VV | 2 | 2 | True | 0 | ROZPOCET
| VV | ŠA1 | Mezisoučet |  | 14 | [12 empty] | VV | 2 | 3 | True | 0 | ROZPOCET
| VV |  | vzdušníkové šachty - výtlak I | [14 empty] | VV | 2 | 1 | True | 0 | ROZPOCET
| VV |  | 4 |  | 4 | [12 empty] | VV | 2 | 2 | True | 0 | ROZPOCET
| VV | ŠA2 | Mezisoučet |  | 4 | [12 empty] | VV | 2 | 3 | True | 0 | ROZPOCET
| VV |  | Součet |  | 18 | [12 empty] | VV | 2 | 4 | True | 1 | ROZPOCET
120 | K | 894411311 | Osazení betonových nebo železobetonových dílců pro šachty skruží rovných | kus | 6 |  | 0 |  |  | základní |  | 0 | 0.01019 | 0.06114 | 0 | 0 | 4 | K | 2 |  |  |  | ROZPOCET | [5 empty] | 0 | 0 | 0 | 0 | 0 | 1 | 0 | 4 | 490609334
| VV |  | šachty v extravilánu (pole) | [14 empty] | VV | 2 | 1 | True | 0 | ROZPOCET
| VV |  | Š1 |  | 6 | [12 empty] | VV | 2 | 2 | True | 0 | ROZPOCET
| VV |  | Součet |  | 6 | [12 empty] | VV | 2 | 4 | True | 1 | ROZPOCET
121 | M | 592240237 | dno betonové šachtové DN 150 bez kynety 100 x 50 x 15 cm | kus | 18 |  | 0 |  |  | základní |  | 0 | 1.363 | 24.534 | 0 | 0 | 8 | M | 2 |  |  |  | ROZPOCET | [5 empty] | 0 | 0 | 0 | 0 | 0 | 1 | 0 | 4 | 1984411571
| VV |  | ŠA1+ŠA2 |  | 18 | [12 empty] | VV | 2 | 2 | True | 0 | ROZPOCET
| VV |  | Součet |  | 18 | [12 empty] | VV | 2 | 4 | True | 1 | ROZPOCET
122 | M | 59224160 | skruž kanalizační s poplat. stupadly 100x25x12cm | kus | 4 |  | 0 |  |  | základní |  | 0 | 0.254 | 1.016 | 0 | 0 | 8 | M | 2 |  |  |  | ROZPOCET | [5 empty] | 0 | 0 | 0 | 0 | 0 | 1 | 0 | 4 | 2116862705
| VV |  | ŠA2 |  | 4 | [12 empty] | VV | 2 | 2 | True | 0 | ROZPOCET
| VV |  | Součet |  | 4 | [12 empty] | VV | 2 | 4 | True | 1 | ROZPOCET
123 | M | 59224161 | skruž kanalizační s poplast. stupadly 100x50x12cm | kus | 20 |  | 0 |  |  | základní |  | 0 | 0.506 | 10.12 | 0 | 0 | 8 | M | 2 |  |  |  | ROZPOCET | [5 empty] | 0 | 0 | 0 | 0 | 0 | 1 | 0 | 4 | -186053404
| VV |  | ŠA1 |  | 14 | [12 empty] | VV | 2 | 2 | True | 0 | ROZPOCET
| VV |  | navíc šachty v extravilánu (pole) | [14 empty] | VV | 2 | 1 | True | 0 | ROZPOCET
| VV |  | Š1 |  | 6 | [12 empty] | VV | 2 | 2 | True | 0 | ROZPOCET
| VV | SK2 | Součet |  | 20 | [12 empty] | VV | 2 | 4 | True | 1 | ROZPOCET
124 | M | 59224162 | skruž kanalizační s poplast. stupadly 100x100x12cm | kus | 18 |  | 0 |  |  | základní |  | 0 | 1.013 | 18.234 | 0 | 0 | 8 | M | 2 |  |  |  | ROZPOCET | [5 empty] | 0 | 0 | 0 | 0 | 0 | 1 | 0 | 4 | 1967424496
| VV |  | ŠA1+ŠA2 |  | 18 | [12 empty] | VV | 2 | 2 | True | 0 | ROZPOCET
| VV | SK3 | Součet |  | 18 | [12 empty] | VV | 2 | 4 | True | 1 | ROZPOCET
125 | M | 59224075 | deska betonová zákrytová k ukončení šachet 1000/625x200mm | kus | 18 |  | 0 |  |  | základní |  | 0 | 0.521 | 9.378 | 0 | 0 | 8 | M | 2 |  |  |  | ROZPOCET | [5 empty] | 0 | 0 | 0 | 0 | 0 | 1 | 0 | 4 | 150580358
| VV |  | ŠA1+ŠA2 |  | 18 | [12 empty] | VV | 2 | 2 | True | 0 | ROZPOCET
| VV |  | Součet |  | 18 | [12 empty] | VV | 2 | 4 | True | 1 | ROZPOCET
126 | M | 59224348 | těsnění elastomerové pro spojení šachetních dílů DN 1000 | kus | 50 |  | 0 |  |  | základní |  | 0 | 0.002 | 0.1 | 0 | 0 | 8 | M | 2 |  |  |  | ROZPOCET | [5 empty] | 0 | 0 | 0 | 0 | 0 | 1 | 0 | 4 | -857366183
| VV |  | ŠA1+ŠA2 |  | 18 | [12 empty] | VV | 2 | 2 | True | 0 | ROZPOCET
| VV |  | SK2+SK3 |  | 38 | [12 empty] | VV | 2 | 2 | True | 0 | ROZPOCET
| VV |  | odpočet šachty v extravilánu (pole) - skruže | [14 empty] | VV | 2 | 1 | True | 0 | ROZPOCET
| VV |  | -Š1 |  | -6 | [12 empty] | VV | 2 | 2 | True | 0 | ROZPOCET
| VV |  | Součet |  | 50 | [12 empty] | VV | 2 | 4 | True | 1 | ROZPOCET
127 | K | 899104112 | Osazení poklopů litinových, ocelových nebo železobetonových včetně rámů pro třídu zatížení D400, E600 | kus | 18 |  | 0 |  |  | základní |  | 0 | 0.09 | 1.62 | 0 | 0 | 4 | K | 2 |  |  |  | ROZPOCET | [5 empty] | 0 | 0 | 0 | 0 | 0 | 1 | 0 | 4 | -1628877045
| VV |  | bez odvětrání | [14 empty] | VV | 2 | 1 | True | 0 | ROZPOCET
| VV |  | ŠA1 |  | 14 | [12 empty] | VV | 2 | 2 | True | 0 | ROZPOCET
| VV | POKL11 | Mezisoučet |  | 14 | [12 empty] | VV | 2 | 3 | True | 0 | ROZPOCET
| VV |  | s odvětráním | [14 empty] | VV | 2 | 1 | True | 0 | ROZPOCET
| VV |  | ŠA2 |  | 4 | [12 empty] | VV | 2 | 2 | True | 0 | ROZPOCET
| VV | POKL21 | Mezisoučet |  | 4 | [12 empty] | VV | 2 | 3 | True | 0 | ROZPOCET
| VV |  | Součet |  | 18 | [12 empty] | VV | 2 | 4 | True | 1 | ROZPOCET
128 | M | 55241014 | poklop šachtový třída D400, kruhový rám 785, vstup 600mm, bez ventilace | kus | 10 |  | 0 |  |  | základní |  | 0 | 0.0546 | 0.546 | 0 | 0 | 8 | M | 2 |  |  |  | ROZPOCET | [5 empty] | 0 | 0 | 0 | 0 | 0 | 1 | 0 | 4 | 103956893
| VV |  | POKL11-POKL12 |  | 10 | [12 empty] | VV | 2 | 2 | True | 0 | ROZPOCET
| VV |  | Součet |  | 10 | [12 empty] | VV | 2 | 4 | True | 1 | ROZPOCET
129 | M | 55241015 | poklop šachtový třída D400, kruhový rám 785, vstup 600mm, s ventilací | kus | 3 |  | 0 |  |  | základní |  | 0 | 0.0546 | 0.1638 | 0 | 0 | 8 | M | 2 |  |  |  | ROZPOCET | [5 empty] | 0 | 0 | 0 | 0 | 0 | 1 | 0 | 4 | -1750991991
| VV |  | POKL21-POKL22 |  | 3 | [12 empty] | VV | 2 | 2 | True | 0 | ROZPOCET
| VV |  | Součet |  | 3 | [12 empty] | VV | 2 | 4 | True | 1 | ROZPOCET
130 | M | 55241030 | poklop šachtový litinový kruhový DN 600 bez ventilace tř D400 pro intenzivní provoz | kus | 4 |  | 0 |  |  | základní |  | 0 | 0.079 | 0.316 | 0 | 0 | 8 | M | 2 |  |  |  | ROZPOCET | [5 empty] | 0 | 0 | 0 | 0 | 0 | 1 | 0 | 4 | -2000841754
| VV |  | výtlak I - v krajské komunikaci | [14 empty] | VV | 2 | 1 | True | 0 | ROZPOCET
| VV |  | 4 |  | 4 | [12 empty] | VV | 2 | 2 | True | 0 | ROZPOCET
| VV | POKL12 | Součet |  | 4 | [12 empty] | VV | 2 | 4 | True | 1 | ROZPOCET
131 | M | 552410305 | poklop šachtový litinový kruhový DN 600 s ventilací tř D400 pro intenzivní provoz | kus | 1 |  | 0 |  |  | základní |  | 0 | 0.079 | 0.079 | 0 | 0 | 8 | M | 2 |  |  |  | ROZPOCET | [5 empty] | 0 | 0 | 0 | 0 | 0 | 1 | 0 | 4 | -389108904
| VV |  | výtlak I - v krajské komunikaci | [14 empty] | VV | 2 | 1 | True | 0 | ROZPOCET
| VV |  | 1 |  | 1 | [12 empty] | VV | 2 | 2 | True | 0 | ROZPOCET
| VV |  | Součet |  | 1 | [12 empty] | VV | 2 | 4 | True | 1 | ROZPOCET
132 | K | 899401112 | Osazení poklopů litinových šoupátkových | kus | 5 |  | 0 |  |  | základní |  | 0 | 0.04 | 0.2 | 0 | 0 | 4 | K | 2 |  |  |  | ROZPOCET | [5 empty] | 0 | 0 | 0 | 0 | 0 | 1 | 0 | 4 | -1352141793
| VV |  | Šo1+Šo3 |  | 5 | [12 empty] | VV | 2 | 2 | True | 0 | ROZPOCET
| VV | POKL3 | Součet |  | 5 | [12 empty] | VV | 2 | 4 | True | 1 | ROZPOCET
133 | M | 42291352 | poklop litinový šoupátkový pro zemní soupravy osazení do terénu a do vozovky | kus | 5 |  | 0 |  |  | základní |  | 0 | 0.0133 | 0.0665 | 0 | 0 | 8 | M | 2 |  |  |  | ROZPOCET | [5 empty] | 0 | 0 | 0 | 0 | 0 | 1 | 0 | 4 | 1486669032
| VV |  | POKL3 |  | 5 | [12 empty] | VV | 2 | 2 | True | 0 | ROZPOCET
| VV |  | Součet |  | 5 | [12 empty] | VV | 2 | 4 | True | 1 | ROZPOCET
134 | M | 56230636 | deska podkladová uličního poklopu plastového ventilkového a šoupatového | kus | 5 |  | 0 |  |  | základní |  | 0 | 0.0009 | 0.0045 | 0 | 0 | 8 | M | 2 |  |  |  | ROZPOCET | [5 empty] | 0 | 0 | 0 | 0 | 0 | 1 | 0 | 4 | -1823504831
| VV |  | POKL3 |  | 5 | [12 empty] | VV | 2 | 2 | True | 0 | ROZPOCET
| VV |  | Součet |  | 5 | [12 empty] | VV | 2 | 4 | True | 1 | ROZPOCET
135 | K | 899401113 | Osazení poklopů litinových hydrantových | kus | 2 |  | 0 |  |  | základní |  | 0 | 0.05 | 0.1 | 0 | 0 | 4 | K | 2 |  |  |  | ROZPOCET | [5 empty] | 0 | 0 | 0 | 0 | 0 | 1 | 0 | 4 | 2072384189
| VV |  | PS1 |  | 2 | [12 empty] | VV | 2 | 2 | True | 0 | ROZPOCET
| VV | POKL4 | Součet |  | 2 | [12 empty] | VV | 2 | 4 | True | 1 | ROZPOCET
136 | M | 42291452 | poklop litinový hydrantový DN 80 | kus | 2 |  | 0 |  |  | základní |  | 0 | 0.0295 | 0.059 | 0 | 0 | 8 | M | 2 |  |  |  | ROZPOCET | [5 empty] | 0 | 0 | 0 | 0 | 0 | 1 | 0 | 4 | -2009799980
| VV |  | POKL4 |  | 2 | [12 empty] | VV | 2 | 2 | True | 0 | ROZPOCET
| VV |  | Součet |  | 2 | [12 empty] | VV | 2 | 4 | True | 1 | ROZPOCET
137 | M | 56230638 | deska podkladová uličního poklopu plastového hydrantového | kus | 2 |  | 0 |  |  | základní |  | 0 | 0.0019 | 0.0038 | 0 | 0 | 8 | M | 2 |  |  |  | ROZPOCET | [5 empty] | 0 | 0 | 0 | 0 | 0 | 1 | 0 | 4 | -595673009
| VV |  | POKL4 |  | 2 | [12 empty] | VV | 2 | 2 | True | 0 | ROZPOCET
| VV |  | Součet |  | 2 | [12 empty] | VV | 2 | 4 | True | 1 | ROZPOCET
138 | K | 892241111 | Tlaková zkouška vodou potrubí DN do 80 | m | 267.51 |  | 0 |  |  | základní |  | 0 | 0 | 0 | 0 | 0 | 4 | K | 2 |  |  |  | ROZPOCET | [5 empty] | 0 | 0 | 0 | 0 | 0 | 1 | 0 | 4 | 407570146
| VV |  | Potr50 |  | 267.51 | [12 empty] | VV | 2 | 2 | True | 0 | ROZPOCET
| VV |  | Součet |  | 267.51 | [12 empty] | VV | 2 | 4 | True | 1 | ROZPOCET
139 | K | 892271111 | Tlaková zkouška vodou potrubí DN 100 nebo 125 | m | 2513.67 |  | 0 |  |  | základní |  | 0 | 0 | 0 | 0 | 0 | 4 | K | 2 |  |  |  | ROZPOCET | [5 empty] | 0 | 0 | 0 | 0 | 0 | 1 | 0 | 4 | -70635371
| VV |  | Potr110 |  | 2513.67 | [12 empty] | VV | 2 | 2 | True | 0 | ROZPOCET
| VV |  | Součet |  | 2513.67 | [12 empty] | VV | 2 | 4 | True | 1 | ROZPOCET
140 | K | 89223392R | Proplach kanalizačního potrubí jednoduchý DN od 40 do 70 | m | 267.51 |  | 0 |  |  | základní |  | 0 | 0 | 0 | 0 | 0 | 4 | K | 2 |  |  |  | ROZPOCET | [5 empty] | 0 | 0 | 0 | 0 | 0 | 1 | 0 | 4 | 486362714
| VV |  | Potr50 |  | 267.51 | [12 empty] | VV | 2 | 2 | True | 0 | ROZPOCET
| VV |  | Součet |  | 267.51 | [12 empty] | VV | 2 | 4 | True | 1 | ROZPOCET
141 | K | 89227392R | Proplach kanalizačního potrubí jednoduchý DN od 80 do 125 | m | 2513.67 |  | 0 |  |  | základní |  | 0 | 0 | 0 | 0 | 0 | 4 | K | 2 |  |  |  | ROZPOCET | [5 empty] | 0 | 0 | 0 | 0 | 0 | 1 | 0 | 4 | -544195537
| VV |  | Potr110 |  | 2513.67 | [12 empty] | VV | 2 | 2 | True | 0 | ROZPOCET
| VV |  | Součet |  | 2513.67 | [12 empty] | VV | 2 | 4 | True | 1 | ROZPOCET
142 | K | 892372111 | Zabezpečení konců potrubí DN do 300 při tlakových zkouškách vodou | kus | 7 |  | 0 |  |  | základní |  | 0 | 0.45937 | 3.2156 | 0 | 0 | 4 | K | 2 |  |  |  | ROZPOCET | [5 empty] | 0 | 0 | 0 | 0 | 0 | 1 | 0 | 4 | -1688621106
| VV |  | výtlak a | [14 empty] | VV | 2 | 1 | True | 0 | ROZPOCET
| VV |  | 1 |  | 1 | [12 empty] | VV | 2 | 2 | True | 0 | ROZPOCET
| VV |  | výtlak a-1-1 | [14 empty] | VV | 2 | 1 | True | 0 | ROZPOCET
| VV |  | 1 |  | 1 | [12 empty] | VV | 2 | 2 | True | 0 | ROZPOCET
| VV |  | výtlak I+II | [14 empty] | VV | 2 | 1 | True | 0 | ROZPOCET
| VV |  | 5 |  | 5 | [12 empty] | VV | 2 | 2 | True | 0 | ROZPOCET
| VV |  | Součet |  | 7 | [12 empty] | VV | 2 | 4 | True | 1 | ROZPOCET
143 | K | 899712111 | Orientační tabulky na zdivu | kus | 6 |  | 0 |  |  | základní |  | 0 | 0.00031 | 0.00186 | 0 | 0 | 4 | K | 2 |  |  |  | ROZPOCET | [5 empty] | 0 | 0 | 0 | 0 | 0 | 1 | 0 | 4 | -1713116907
| VV |  | šachty celkem | [14 empty] | VV | 2 | 1 | True | 0 | ROZPOCET
| VV |  | ŠA1+ŠA2 |  | 18 | [12 empty] | VV | 2 | 2 | True | 0 | ROZPOCET
| VV |  | šouprata - propoj | [14 empty] | VV | 2 | 1 | True | 0 | ROZPOCET
| VV |  | Šo3 |  | 3 | [12 empty] | VV | 2 | 2 | True | 0 | ROZPOCET
| VV |  | proplachovací soupravy vš. šoupat | [14 empty] | VV | 2 | 1 | True | 0 | ROZPOCET
| VV |  | PS1+Šo1 |  | 4 | [12 empty] | VV | 2 | 2 | True | 0 | ROZPOCET
| VV |  | odpočet - na sloupcích | [14 empty] | VV | 2 | 1 | True | 0 | ROZPOCET
| VV |  | -TAB1 |  | -19 | [12 empty] | VV | 2 | 2 | True | 0 | ROZPOCET
| VV |  | Součet |  | 6 | [12 empty] | VV | 2 | 4 | True | 1 | ROZPOCET
144 | K | 899713111 | Orientační tabulky na sloupku betonovém nebo ocelovém | kus | 19 |  | 0 |  |  | základní |  | 0 | 0.00016 | 0.00304 | 0 | 0 | 4 | K | 2 |  |  |  | ROZPOCET | [5 empty] | 0 | 0 | 0 | 0 | 0 | 1 | 0 | 4 | 1115479708
| VV |  | šachty v extravilánu | [14 empty] | VV | 2 | 1 | True | 0 | ROZPOCET
| VV | ŠA_ext | 16 |  | 16 | [12 empty] | VV | 2 | 2 | True | 0 | ROZPOCET
| VV |  | propoj na stávající část výtlaku I | [14 empty] | VV | 2 | 1 | True | 0 | ROZPOCET
| VV |  | Šo3 |  | 3 | [12 empty] | VV | 2 | 2 | True | 0 | ROZPOCET
| VV | TAB1 | Součet |  | 19 | [12 empty] | VV | 2 | 4 | True | 1 | ROZPOCET
145 | K | 899721111 | Signalizační vodič DN do 150 mm na potrubí | m | 2809.18 |  | 0 |  |  | základní |  | 0 | 0.00019 | 0.53374 | 0 | 0 | 4 | K | 2 |  |  |  | ROZPOCET | [5 empty] | 0 | 0 | 0 | 0 | 0 | 1 | 0 | 4 | 1369485996
| VV |  | potrubí | [14 empty] | VV | 2 | 1 | True | 0 | ROZPOCET
| VV |  | Potr50+Potr110 |  | 2781.18 | [12 empty] | VV | 2 | 2 | True | 0 | ROZPOCET
| VV |  | armatury | [14 empty] | VV | 2 | 1 | True | 0 | ROZPOCET
| VV |  | (Šo1+Šo3+PS1)*2*2 |  | 28 | [12 empty] | VV | 2 | 2 | True | 0 | ROZPOCET
| VV |  | Součet |  | 2809.18 | [12 empty] | VV | 2 | 4 | True | 1 | ROZPOCET
146 | K | 899722113 | Krytí potrubí z plastů výstražnou fólií z PVC 34cm | m | 513.31 |  | 0 |  |  | základní |  | 0 | 9e-05 | 0.046198 | 0 | 0 | 4 | K | 2 |  |  |  | ROZPOCET | [5 empty] | 0 | 0 | 0 | 0 | 0 | 1 | 0 | 4 | 333523779
| VV |  | hloubené úseky | [14 empty] | VV | 2 | 1 | True | 0 | ROZPOCET
| VV |  | Potr110_1 |  | 270.31 | [12 empty] | VV | 2 | 2 | True | 0 | ROZPOCET
| VV |  | startovací jámy | [14 empty] | VV | 2 | 1 | True | 0 | ROZPOCET
| VV |  | (SJ1+SJ2+SJ3+SJ4+SJ5)*DL1 |  | 243 | [12 empty] | VV | 2 | 2 | True | 0 | ROZPOCET
| VV |  | Součet |  | 513.31 | [12 empty] | VV | 2 | 4 | True | 1 | ROZPOCET
147 | K | 899913142 | Uzavírací manžeta chráničky potrubí DN 100 x 200 | kus | 2 |  | 0 |  |  | základní |  | 0 | 0.00076 | 0.00152 | 0 | 0 | 4 | K | 2 |  |  |  | ROZPOCET | [5 empty] | 0 | 0 | 0 | 0 | 0 | 1 | 0 | 4 | 1336723407
| VV |  | výtlak I - chránička | [14 empty] | VV | 2 | 1 | True | 0 | ROZPOCET
| VV |  | 2 |  | 2 | [12 empty] | VV | 2 | 2 | True | 0 | ROZPOCET
| VV |  | Součet |  | 2 | [12 empty] | VV | 2 | 4 | True | 1 | ROZPOCET
148 | K | R-899.001 | Provedení otvoru pro potrubí PE d110 do šachtové skruže | ks | 36 |  | 0 |  |  | základní |  | 0 | 0 | 0 | 0 | 0 | 4 | K | 2 |  |  |  | ROZPOCET | [5 empty] | 0 | 0 | 0 | 0 | 0 | 1 | 0 | 4 | -970427322
| VV |  | (ŠA1+ŠA2)*2 |  | 36 | [12 empty] | VV | 2 | 2 | True | 0 | ROZPOCET
| VV |  | Součet |  | 36 | [12 empty] | VV | 2 | 4 | True | 1 | ROZPOCET
149 | K | R-899.002 | Utěsnění přestupu do šachty segmentové pro potrubí DN 50 mm D+M | ks | 2 |  | 0 |  |  | základní |  | 0 | 0 | 0 | 0 | 0 | 4 | K | 2 |  |  |  | ROZPOCET | [5 empty] | 0 | 0 | 0 | 0 | 0 | 1 | 0 | 4 | 1931564301
| VV |  | napojení výtlaků a, a-1-1 do šachet | [14 empty] | VV | 2 | 1 | True | 0 | ROZPOCET
| VV |  | 2 |  | 2 | [12 empty] | VV | 2 | 2 | True | 0 | ROZPOCET
| VV |  | Součet |  | 2 | [12 empty] | VV | 2 | 4 | True | 1 | ROZPOCET
150 | K | R-899.003 | Utěsnění přestupu do šachty segmentové pro potrubí DN 100 mm D+M | ks | 36 |  | 0 |  |  | základní |  | 0 | 0 | 0 | 0 | 0 | 4 | K | 2 |  |  |  | ROZPOCET | [5 empty] | 0 | 0 | 0 | 0 | 0 | 1 | 0 | 4 | 711142581
| VV |  | (ŠA1+ŠA2)*2 |  | 36 | [12 empty] | VV | 2 | 2 | True | 0 | ROZPOCET
| VV |  | Součet |  | 36 | [12 empty] | VV | 2 | 4 | True | 1 | ROZPOCET
151 | K | R-899.004 | Podpěrný betonový blok (PVC fi. 200 mm, vylité betonem) D+M | ks | 18 |  | 0 |  |  | základní |  | 0 | 0.05 | 0.9 | 0 | 0 | 4 | K | 2 |  |  |  | ROZPOCET | [5 empty] | 0 | 0 | 0 | 0 | 0 | 1 | 0 | 4 | -1586047314
| VV |  | ŠA1+ŠA2 |  | 18 | [12 empty] | VV | 2 | 2 | True | 0 | ROZPOCET
| VV |  | Součet |  | 18 | [12 empty] | VV | 2 | 4 | True | 1 | ROZPOCET
152 | K | R-899.005 | Stabilizace armaturních poklopů v nezpevněné komunikaci | ks | 7 |  | 0 |  |  | základní |  | 0 | 0.1 | 0.7 | 0 | 0 | 4 | K | 2 |  |  |  | ROZPOCET | [5 empty] | 0 | 0 | 0 | 0 | 0 | 1 | 0 | 4 | 63622250
| VV |  | POKL3+POKL4 |  | 7 | [12 empty] | VV | 2 | 2 | True | 0 | ROZPOCET
| VV |  | Součet |  | 7 | [12 empty] | VV | 2 | 4 | True | 1 | ROZPOCET
153 | K | R-899.006 | Stabilizace šachtových poklopů v nezpevněné komunikaci | ks | 7 |  | 0 |  |  | základní |  | 0 | 0.2 | 1.4 | 0 | 0 | 4 | K | 2 |  |  |  | ROZPOCET | [5 empty] | 0 | 0 | 0 | 0 | 0 | 1 | 0 | 4 | -1889099500
| VV |  | "štěrková kom." Š3+Š3g |  | 3 | [12 empty] | VV | 2 | 2 | True | 0 | ROZPOCET
| VV |  | "nezpevněná kom." Š2 |  | 4 | [12 empty] | VV | 2 | 2 | True | 0 | ROZPOCET
| VV |  | Součet |  | 7 | [12 empty] | VV | 2 | 4 | True | 1 | ROZPOCET
154 | K | R-899.012 | Manipulace na stávajících řadech | kpl. | 1 |  | 0 |  |  | základní |  | 0 | 0.2 | 0.2 | 0 | 0 | 4 | K | 2 |  |  |  | ROZPOCET | [5 empty] | 0 | 0 | 0 | 0 | 0 | 1 | 0 | 4 | 100806937
| VV |  | propoj výtlaku I na stávající řad | [14 empty] | VV | 2 | 1 | True | 0 | ROZPOCET
| VV |  | 1 |  | 1 | [12 empty] | VV | 2 | 2 | True | 0 | ROZPOCET
| VV |  | Součet |  | 1 | [12 empty] | VV | 2 | 4 | True | 1 | ROZPOCET
| D | 9 | Ostatní konstrukce a práce, bourání |  |  |  | 0 |  |  |  |  | 0 |  | 0 |  | 0 | 1 | D | 1 |  |  |  | ROZPOCET | [11 empty] | 0
155 | K | 91911221R | Řezání spár pro vytvoření komůrky š 10 mm hl 25 mm pro těsnící zálivku v živičném krytu vč. zálivky | m | 435.6 |  | 0 |  |  | základní |  | 0 | 0 | 0 | 0 | 0 | 4 | K | 2 |  |  |  | ROZPOCET | [5 empty] | 0 | 0 | 0 | 0 | 0 | 1 | 0 | 4 | 129987156
| VV |  | ŘEZ1+ŘEZ2 |  | 435.6 | [12 empty] | VV | 2 | 2 | True | 0 | ROZPOCET
| VV |  | Součet |  | 435.6 | [12 empty] | VV | 2 | 4 | True | 1 | ROZPOCET
156 | K | 919735111 | Řezání stávajícího živičného krytu hl do 50 mm | m | 402 |  | 0 |  |  | základní |  | 0 | 0 | 0 | 0 | 0 | 4 | K | 2 |  |  |  | ROZPOCET | [5 empty] | 0 | 0 | 0 | 0 | 0 | 1 | 0 | 4 | -163430668
| VV |  | KRAJSKÁ KOMUNIKACE | [14 empty] | VV | 2 | 1 | True | 0 | ROZPOCET
| VV |  | startovací jámy | [14 empty] | VV | 2 | 1 | True | 0 | ROZPOCET
| VV |  | SJ5*(2*((DL1+2*R_KK)+(ŠJ1+2*R_KK))+2*((0,5+2*R_KK)+(0,5+2*R_KK))) |  | 396 | [12 empty] | VV | 2 | 2 | True | 0 | ROZPOCET
| VV |  | rozšíření - šachty | [14 empty] | VV | 2 | 1 | True | 0 | ROZPOCET
| VV |  | Š5*(ŠR4-ŠJ1) |  | 6 | [12 empty] | VV | 2 | 2 | True | 0 | ROZPOCET
| VV | ŘEZ1 | Mezisoučet |  | 402 | [12 empty] | VV | 2 | 3 | True | 0 | ROZPOCET
| VV |  | Součet |  | 402 | [12 empty] | VV | 2 | 4 | True | 1 | ROZPOCET
157 | K | 919735112 | Řezání stávajícího živičného krytu hl přes 50 do 100 mm | m | 57.6 |  | 0 |  |  | základní |  | 0 | 0 | 0 | 0 | 0 | 4 | K | 2 |  |  |  | ROZPOCET | [5 empty] | 0 | 0 | 0 | 0 | 0 | 1 | 0 | 4 | 1100862196
| VV |  | MÍSTNÍ KOMUNIKACE | [14 empty] | VV | 2 | 1 | True | 0 | ROZPOCET
| VV |  | startovací jámy | [14 empty] | VV | 2 | 1 | True | 0 | ROZPOCET
| VV |  | SJ4*(2*(DL1+ŠJ1)+2*(0,5+0,5)) |  | 20 | [12 empty] | VV | 2 | 2 | True | 0 | ROZPOCET
| VV |  | rozšíření - šachty | [14 empty] | VV | 2 | 1 | True | 0 | ROZPOCET
| VV |  | Š4*(ŠR4-ŠJ1) |  | 0 | [12 empty] | VV | 2 | 2 | True | 0 | ROZPOCET
| VV |  | Mezisoučet |  | 20 | [12 empty] | VV | 2 | 3 | True | 0 | ROZPOCET
| VV |  | rýhy | [14 empty] | VV | 2 | 1 | True | 0 | ROZPOCET
| VV |  | výtlak I | [14 empty] | VV | 2 | 1 | True | 0 | ROZPOCET
| VV |  | 4*1 |  | 4 | [12 empty] | VV | 2 | 2 | True | 0 | ROZPOCET
| VV |  | Mezisoučet |  | 4 | [12 empty] | VV | 2 | 3 | True | 0 | ROZPOCET
| VV |  | MÍSTNÍ KOMUNIKACE - rozšíření | [14 empty] | VV | 2 | 1 | True | 0 | ROZPOCET
| VV |  | startovací jámy | [14 empty] | VV | 2 | 1 | True | 0 | ROZPOCET
| VV |  | SJ4*(2*((DL1+2*R_MK)+(ŠJ1+2*R_MK))+2*((0,5+2*R_MK)+(0,5+2*R_MK))) |  | 29.6 | [12 empty] | VV | 2 | 2 | True | 0 | ROZPOCET
| VV |  | rozšíření - šachty | [14 empty] | VV | 2 | 1 | True | 0 | ROZPOCET
| VV |  | Š4*(ŠR4-ŠJ1) |  | 0 | [12 empty] | VV | 2 | 2 | True | 0 | ROZPOCET
| VV |  | rýhy | [14 empty] | VV | 2 | 1 | True | 0 | ROZPOCET
| VV |  | výtlak I | [14 empty] | VV | 2 | 1 | True | 0 | ROZPOCET
| VV |  | 4*1 |  | 4 | [12 empty] | VV | 2 | 2 | True | 0 | ROZPOCET
| VV | ŘEZ2 | Mezisoučet |  | 33.6 | [12 empty] | VV | 2 | 3 | True | 0 | ROZPOCET
| VV |  | Součet |  | 57.6 | [12 empty] | VV | 2 | 4 | True | 1 | ROZPOCET
158 | K | 919735113 | Řezání stávajícího živičného krytu hl přes 100 do 150 mm | m | 226 |  | 0 |  |  | základní |  | 0 | 0 | 0 | 0 | 0 | 4 | K | 2 |  |  |  | ROZPOCET | [5 empty] | 0 | 0 | 0 | 0 | 0 | 1 | 0 | 4 | 413755181
| VV |  | KRAJSKÁ KOMUNIKACE | [14 empty] | VV | 2 | 1 | True | 0 | ROZPOCET
| VV |  | startovací jámy | [14 empty] | VV | 2 | 1 | True | 0 | ROZPOCET
| VV |  | SJ5*(2*(DL1+ŠJ1)+2*(0,5+0,5)) |  | 220 | [12 empty] | VV | 2 | 2 | True | 0 | ROZPOCET
| VV |  | rozšíření - šachty | [14 empty] | VV | 2 | 1 | True | 0 | ROZPOCET
| VV |  | Š5*(ŠR4-ŠJ1) |  | 6 | [12 empty] | VV | 2 | 2 | True | 0 | ROZPOCET
| VV |  | Mezisoučet |  | 226 | [12 empty] | VV | 2 | 3 | True | 0 | ROZPOCET
| VV |  | Součet |  | 226 | [12 empty] | VV | 2 | 4 | True | 1 | ROZPOCET
| D | 997 | Přesun sutě |  |  |  | 0 |  |  |  |  | 0 |  | 0 |  | 0 | 1 | D | 1 |  |  |  | ROZPOCET | [11 empty] | 0
159 | K | 997221551 | Vodorovná doprava suti ze sypkých materiálů do 1 km | t | 163.615 |  | 0 |  |  | základní |  | 0 | 0 | 0 | 0 | 0 | 4 | K | 2 |  |  |  | ROZPOCET | [5 empty] | 0 | 0 | 0 | 0 | 0 | 1 | 0 | 4 | 363874043
| VV |  | odvoz na meziskládku | [14 empty] | VV | 2 | 1 | True | 0 | ROZPOCET
| VV |  | štěrk | [14 empty] | VV | 2 | 1 | True | 0 | ROZPOCET
| VV |  | (ŠD1*0,2)*1,9 |  | 34.01 | [12 empty] | VV | 2 | 2 | True | 0 | ROZPOCET
| VV |  | (ŠD2*0,15)*1,9 |  | 2.423 | [12 empty] | VV | 2 | 2 | True | 0 | ROZPOCET
| VV |  | ((ŠD3r+ŠD3j)*0,1)*1,9 |  | 37.478 | [12 empty] | VV | 2 | 2 | True | 0 | ROZPOCET
| VV |  | "provizorní obnova" (KK_po*0,1)*1,9 |  | 17.005 | [12 empty] | VV | 2 | 2 | True | 0 | ROZPOCET
| VV | S1 | Mezisoučet |  | 90.916 | [12 empty] | VV | 2 | 3 | True | 0 | ROZPOCET
| VV |  | odvoz na skládku | [14 empty] | VV | 2 | 1 | True | 0 | ROZPOCET
| VV |  | štěrk | [14 empty] | VV | 2 | 1 | True | 0 | ROZPOCET
| VV |  | S1 |  | 90.916 | [12 empty] | VV | 2 | 2 | True | 0 | ROZPOCET
| VV |  | "odpočet použití pro výměnu zásypového materiálu v krajské komunikaci" A62*1,9 |  | -18.217 | [12 empty] | VV | 2 | 2 | True | 0 | ROZPOCET
| VV | S1a | Mezisoučet |  | 72.699 | [12 empty] | VV | 2 | 3 | True | 0 | ROZPOCET
| VV |  | Součet |  | 163.615 | [12 empty] | VV | 2 | 4 | True | 1 | ROZPOCET
160 | K | 997221559 | Příplatek ZKD 1 km u vodorovné dopravy suti ze sypkých materiálů | t | 1017.786 |  | 0 |  |  | základní |  | 0 | 0 | 0 | 0 | 0 | 4 | K | 2 |  |  |  | ROZPOCET | [5 empty] | 0 | 0 | 0 | 0 | 0 | 1 | 0 | 4 | -1964020740
| VV |  | štěrk | [14 empty] | VV | 2 | 1 | True | 0 | ROZPOCET
| VV |  | S1a*14 |  | 1017.786 | [12 empty] | VV | 2 | 2 | True | 0 | ROZPOCET
| VV |  | Součet |  | 1017.786 | [12 empty] | VV | 2 | 4 | True | 1 | ROZPOCET
161 | K | 997221561 | Vodorovná doprava suti z kusových materiálů do 1 km | t | 128.682 |  | 0 |  |  | základní |  | 0 | 0 | 0 | 0 | 0 | 4 | K | 2 |  |  |  | ROZPOCET | [5 empty] | 0 | 0 | 0 | 0 | 0 | 1 | 0 | 4 | -46466306
| VV |  | odvoz na meziskládku | [14 empty] | VV | 2 | 1 | True | 0 | ROZPOCET
| VV |  | asfalt - kry | [14 empty] | VV | 2 | 1 | True | 0 | ROZPOCET
| VV |  | (AS11j)*0,15*2,33 |  | 31.28 | [12 empty] | VV | 2 | 2 | True | 0 | ROZPOCET
| VV |  | (AS21j+AS21r)*0,1*2,33 |  | 1.981 | [12 empty] | VV | 2 | 2 | True | 0 | ROZPOCET
| VV |  | (AS12j)*0,05*2,33 |  | 18.64 | [12 empty] | VV | 2 | 2 | True | 0 | ROZPOCET
| VV |  | (AS22r+AS22j)*0,1*2,33 |  | 2.013 | [12 empty] | VV | 2 | 2 | True | 0 | ROZPOCET
| VV |  | "provizorní obnova" KK_po*0,05*2,33 |  | 10.427 | [12 empty] | VV | 2 | 2 | True | 0 | ROZPOCET
| VV | S3 | Mezisoučet |  | 64.341 | [12 empty] | VV | 2 | 3 | True | 0 | ROZPOCET
| VV |  | odvoz na skládku | [14 empty] | VV | 2 | 1 | True | 0 | ROZPOCET
| VV |  | S3 |  | 64.341 | [12 empty] | VV | 2 | 2 | True | 0 | ROZPOCET
| VV |  | Mezisoučet |  | 64.341 | [12 empty] | VV | 2 | 3 | True | 0 | ROZPOCET
| VV |  | Součet |  | 128.682 | [12 empty] | VV | 2 | 4 | True | 1 | ROZPOCET
162 | K | 997221569 | Příplatek ZKD 1 km u vodorovné dopravy suti z kusových materiálů | t | 900.774 |  | 0 |  |  | základní |  | 0 | 0 | 0 | 0 | 0 | 4 | K | 2 |  |  |  | ROZPOCET | [5 empty] | 0 | 0 | 0 | 0 | 0 | 1 | 0 | 4 | 1588729374
| VV |  | asfalt - kry | [14 empty] | VV | 2 | 1 | True | 0 | ROZPOCET
| VV |  | S3*14 |  | 900.774 | [12 empty] | VV | 2 | 2 | True | 0 | ROZPOCET
| VV |  | Součet |  | 900.774 | [12 empty] | VV | 2 | 4 | True | 1 | ROZPOCET
163 | K | 997221611 | Nakládání suti na dopravní prostředky pro vodorovnou dopravu | t | 137.04 |  | 0 |  |  | základní |  | 0 | 0 | 0 | 0 | 0 | 4 | K | 2 |  |  |  | ROZPOCET | [5 empty] | 0 | 0 | 0 | 0 | 0 | 1 | 0 | 4 | 806795102
| VV |  | štěrk | [14 empty] | VV | 2 | 1 | True | 0 | ROZPOCET
| VV |  | S1a |  | 72.699 | [12 empty] | VV | 2 | 2 | True | 0 | ROZPOCET
| VV |  | asfalt - kry | [14 empty] | VV | 2 | 1 | True | 0 | ROZPOCET
| VV |  | S3 |  | 64.341 | [12 empty] | VV | 2 | 2 | True | 0 | ROZPOCET
| VV |  | Součet |  | 137.04 | [12 empty] | VV | 2 | 4 | True | 1 | ROZPOCET
164 | K | 997221875 | Poplatek za uložení na recyklační skládce (skládkovné) stavebního odpadu asfaltového bez obsahu dehtu zatříděného do Katalogu odpadů pod kódem 17 03 02 | t | 64.341 |  | 0 |  |  | základní |  | 0 | 0 | 0 | 0 | 0 | 4 | K | 2 |  |  |  | ROZPOCET | [5 empty] | 0 | 0 | 0 | 0 | 0 | 1 | 0 | 4 | 531342276
| VV |  | S3 |  | 64.341 | [12 empty] | VV | 2 | 2 | True | 0 | ROZPOCET
| VV |  | Součet |  | 64.341 | [12 empty] | VV | 2 | 4 | True | 1 | ROZPOCET
165 | K | 997221873 | Poplatek za uložení na recyklační skládce (skládkovné) stavebního odpadu zeminy a kamení zatříděného do Katalogu odpadů pod kódem 17 05 04 | t | 72.699 |  | 0 |  |  | základní |  | 0 | 0 | 0 | 0 | 0 | 4 | K | 2 |  |  |  | ROZPOCET | [5 empty] | 0 | 0 | 0 | 0 | 0 | 1 | 0 | 4 | -454635670
| VV |  | S1a |  | 72.699 | [12 empty] | VV | 2 | 2 | True | 0 | ROZPOCET
| VV |  | Součet |  | 72.699 | [12 empty] | VV | 2 | 4 | True | 1 | ROZPOCET
| D | 998 | Přesun hmot |  |  |  | 0 |  |  |  |  | 0 |  | 0 |  | 0 | 1 | D | 1 |  |  |  | ROZPOCET | [11 empty] | 0
166 | K | 998276101 | Přesun hmot pro trubní vedení z trub z plastických hmot otevřený výkop | t | 351.926 |  | 0 |  |  | základní |  | 0 | 0 | 0 | 0 | 0 | 4 | K | 2 |  |  |  | ROZPOCET | [5 empty] | 0 | 0 | 0 | 0 | 0 | 1 | 0 | 4 | 829221314
| D | M | Práce a dodávky M |  |  |  | 0 |  |  |  |  | 0 |  | 0 |  | 0 | 3 | D | 0 |  |  |  | ROZPOCET | [11 empty] | 0
| D | 23-M | Montáže potrubí |  |  |  | 0 |  |  |  |  | 0 |  | 0 |  | 0 | 3 | D | 1 |  |  |  | ROZPOCET | [11 empty] | 0
167 | K | 230202072 | Nasunutí potrubní sekce plastové průměru přes 63 do 110 mm do chráničky | m | 6.42 |  | 0 |  |  | základní |  | 0 | 0 | 0 | 0 | 0 | 64 | K | 2 |  |  |  | ROZPOCET | [5 empty] | 0 | 0 | 0 | 0 | 0 | 1 | 0 | 64 | 1029845150
| VV |  | výtlak I - chránička | [14 empty] | VV | 2 | 1 | True | 0 | ROZPOCET
| VV |  | Potr110_3 |  | 6.42 | [12 empty] | VV | 2 | 2 | True | 0 | ROZPOCET
| VV |  | Součet |  | 6.42 | [12 empty] | VV | 2 | 4 | True | 1 | ROZPOCET

## 002-02 - SO-03.2 Čerpací ...
[18 empty] | {7547b668-11ff-469e-91e6-d792ab41fa76} | [5 empty] | A3 | hloubení pažených jam celkem | m3 | 75,2 | 2
[18 empty] | 2 | [5 empty] | A33 | hloubení pažených jam ve tř. 3 | m3 | 14,288 | 2
| KRYCÍ LIST SOUPISU PRACÍ | [7 empty] | v --- níže se nacházejí doplnkové a pomocné údaje k sestavám --- v | [8 empty] | False | [5 empty] | A34 | hloubení pažených jam ve tř. 4 | m3 | 15,792 | 2
[24 empty] | A35 | hloubení jam ve tř. 5 | m3 | 22,56 | 2
| Stavba: | [22 empty] | A36 | dolamování ve tř. 6 | m3 | 22,56 | 2
|  | Roblín - kanalizace | [21 empty] | A41 | lože ze ŠD | m3 | 1,6 | 2
| Objekt: | [22 empty] | A6 | zásyp celkem | m3 | 36,753 | 2
|  | 002 - SO-03 Výtlačné kanalizační řady a ČS | [21 empty] | A7 | odvoz tř. 1-4 na skládku | m3 | 1,911 | 2
| Soupis: | [22 empty] | A8 | odvoz na skládku tř.4-5 | m3 | 19,975 | 2
|  | 002-02 - SO-03.2 Čerpací stanice ČS1 | [21 empty] | A9 | odvoz na skládku tř. 6-7 | m3 | 22,56 | 2
[24 empty] | BET1 | obetonování ČS | m3 | 3,542 | 2
| KSO: |  |  |  |  | CC-CZ: | [17 empty] | DL4 | zámková dlažba tl. 60 mm | m2 | 35,36 | 2
| Místo: |  | Roblín |  |  | Datum: | 30. 7. 2023 | [16 empty] | DL42 | zámková dlažba tl. 60 mm - rozšíření | m2 | 20 | 2
[24 empty] | HL5 | hloubka výkopu ČS1 | m | 4,8 | 2
| Zadavatel: |  |  |  |  | IČ: | [17 empty] | HP1 | hornické pažení - plocha | m2 | 54,4 | 2
|  | Obec Roblín |  |  |  | DIČ: | [17 empty] | HP2 | hornické pažení - rámy | kg | 2376 | 2
[24 empty] | IZ1 | polystyrén tl. 5 cm | m2 | 9,6 | 2
| Uchazeč: |  |  |  |  | IČ: | Vyplň údaj | [16 empty] | OB1 | obrubník siln. ležatý | m | 12 | 2
|  | Vyplň údaj |  |  |  | DIČ: | Vyplň údaj | [16 empty] | Od3 | odkopávky ve tř. 3 | m3 | 6 | 2
[24 empty] | PB1 | podkladní beton | m3 | 1,444 | 2
| Projektant: |  |  |  |  | IČ: | [17 empty] | Pr_ČS | průměr ČS | m | 2,8 | 2
|  | Vodohospodářské imženýrské služby a.s. |  |  |  | DIČ: | [17 empty] | PRO_100 | prostup DN 100 | ks | 1 | 2
[24 empty] | PRO_100k | prostup DN 100 - kabely | ks | 1 | 2
| Zpracovatel: |  |  |  |  | IČ: | [17 empty] | PRO_150 | prostup DN 150 | ks | 1 | 2
[6 empty] | DIČ: | [17 empty] | PRO_200 | prostup DN 200 | ks | 1 | 2
[24 empty] | PRO_65 | prostup DN 65 | ks | 1 | 2
| Poznámka: | [22 empty] | Ro1 | rozšíření výkopu | m | 0,6 | 2
[24 empty] | Ro2 | rozšíření plochy ze ŠD tl. 80 mm | m | 2 | 2
[24 empty] | S1 | suť - ŠTĚRK - odvoz na meziskládku | t | 6,84 | 2
[24 empty] | S1a | suť - ŠTĚRK - odvoz na skládku | t | 6,84 | 2
| Cena bez DPH | [5 empty] | 0 | [16 empty] | ŠD3 | štěrková plocha - odstranění celkem | m2 | 36 | 2
[24 empty] | ŠD31 | štěrková plocha - v místě hloubení | m2 | 16 | 2
|  |  | Základ daně |  |  | Sazba daně | Výše daně | [16 empty] | ŠD32 | štěrková plocha - odatranění rozšíření | m2 | 20 | 2
| DPH | základní | 0 |  |  | 21% | 0 | [16 empty] | ŠD4_80 | podkla ze ŠD na ČS1 | m2 | 5,518 | 2
|  | snížená | 0 |  |  | 15% | 0 | [16 empty] | TI1 | tepelná izolce stropu ČS | m2 | 4,269 | 2
|  | zákl. přenesená | 0 |  |  | 21% | 0 | [16 empty] | TV2 | přesuvka DN 200 | m | 1 | 2
|  | sníž. přenesená | 0 |  |  | 15% | 0 | [16 empty] | VY1 | vyčištění | m2 | 4,909 | 2
|  | nulová | 0 |  |  | 0% | 0 | [16 empty] | ZV1 | zkouška vodotěsnosti | m3 | 19,39 | 2
| Cena s DPH |  |  | v | CZK |  | 0
| Projektant |  |  | Zpracovatel
| Datum a podpis: |  | Razítko | Datum a podpis: |  |  | Razítko
| Objednavatel |  |  | Uchazeč
| Datum a podpis: |  | Razítko | Datum a podpis: |  |  | Razítko
REKAPITULACE ČLENĚNÍ SOUPISU PRACÍ
Stavba:
Roblín - kanalizace
Objekt:
002 - SO-03 Výtlačné kanalizační řady a ČS
Soupis:
002-02 - SO-03.2 Čerpací stanice ČS1
Místo: |  |  | Roblín |  |  | Datum: | 30. 7. 2023
Zadavatel: |  |  | Obec Roblín |  |  | Projektant: | Vodohospodářské imženýrské služby a.s.
Uchazeč: |  |  | Vyplň údaj |  |  | Zpracovatel:
Kód dílu - Popis | [6 empty] | Cena celkem [CZK]
Náklady ze soupisu prací | [6 empty] | 0 | [11 empty] | -1
| HSV - Práce a dodávky HSV | [5 empty] | 0
| 1 - Zemní práce | [5 empty] | 0
| 4 - Vodorovné konstrukce | [5 empty] | 0
| 5 - Komunikace pozemní | [5 empty] | 0
| 6 - Úpravy povrchů, podlahy a osazování výplní | [5 empty] | 0
| 8 - Trubní vedení | [5 empty] | 0
| 9 - Ostatní konstrukce a práce, bourání | [5 empty] | 0
| 997 - Přesun sutě | [5 empty] | 0
| 998 - Přesun hmot | [5 empty] | 0
| PSV - Práce a dodávky PSV | [5 empty] | 0
| 713 - Izolace tepelné | [5 empty] | 0
| M - Práce a dodávky M | [5 empty] | 0
| 35-M - Montáž čerpadel, kompr.a vodoh.zař. | [5 empty] | 0
SOUPIS PRACÍ
Stavba:
Roblín - kanalizace
Objekt:
002 - SO-03 Výtlačné kanalizační řady a ČS
Soupis:
002-02 - SO-03.2 Čerpací stanice ČS1
Místo: |  |  | Roblín |  |  | Datum: | 30. 7. 2023
Zadavatel: |  |  | Obec Roblín |  |  | Projektant: | Vodohospodářské imženýrské služby a.s.
Uchazeč: |  |  | Vyplň údaj |  |  | Zpracovatel:
PČ | Typ | Kód | Popis | MJ | Množství | J.cena [CZK] | Cena celkem [CZK] | Cenová soustava |  | DPH | J. Nh [h] | Nh celkem [h] | J. hmotnost [t] | Hmotnost celkem [t] | J. suť [t] | Suť Celkem [t]
Náklady soupisu celkem | [6 empty] | 0 |  |  |  |  | 0 |  | 77.4562 |  | 6.1654 |  | D | -1 | [15 empty] | 0
| D | HSV | Práce a dodávky HSV |  |  |  | 0 |  |  |  |  | 0 |  | 77.3701 |  | 6.1654 | 1 | D | 0 |  |  |  | ROZPOCET | [11 empty] | 0
| D | 1 | Zemní práce |  |  |  | 0 |  |  |  |  | 0 |  | 1.2537 |  | 6.12 | 1 | D | 1 |  |  |  | ROZPOCET | [11 empty] | 0
1 | K | 113107321 | Odstranění podkladu z kameniva drceného tl do 100 mm strojně pl do 50 m2 | m2 | 36 |  | 0 |  |  | základní |  | 0 | 0 | 0 | 0.17 | 6.12 | 4 | K | 2 |  |  |  | ROZPOCET | [5 empty] | 0 | 0 | 0 | 0 | 0 | 1 | 0 | 4 | 232905147
| VV |  | hloubení pro ČS | [14 empty] | VV | 2 | 1 | True | 0 | ROZPOCET
| VV |  | (Pr_ČS+2*Ro1)*(Pr_ČS+2*Ro1) |  | 16 | [12 empty] | VV | 2 | 2 | True | 0 | ROZPOCET
| VV | ŠD31 | Mezisoučet |  | 16 | [12 empty] | VV | 2 | 3 | True | 0 | ROZPOCET
| VV |  | rozšíření plochy ze zámk. dlažby ke stávajícímu oplocení | [14 empty] | VV | 2 | 1 | True | 0 | ROZPOCET
| VV |  | DL42 |  | 20 | [12 empty] | VV | 2 | 2 | True | 0 | ROZPOCET
| VV | ŠD32 | Mezisoučet |  | 20 | [12 empty] | VV | 2 | 3 | True | 0 | ROZPOCET
| VV | ŠD3 | Součet |  | 36 | [12 empty] | VV | 2 | 4 | True | 1 | ROZPOCET
2 | K | 122251101 | Odkopávky a prokopávky nezapažené v hornině třídy těžitelnosti I skupiny 3 objem do 20 m3 strojně | m3 | 6 |  | 0 |  |  | základní |  | 0 | 0 | 0 | 0 | 0 | 4 | K | 2 |  |  |  | ROZPOCET | [5 empty] | 0 | 0 | 0 | 0 | 0 | 1 | 0 | 4 | 1537671765
| VV |  | rozšíření plochy ze zámk. dlažby ke stávajícímu oplocení | [14 empty] | VV | 2 | 1 | True | 0 | ROZPOCET
| VV |  | ŠD32*(0,4-0,1) |  | 6 | [12 empty] | VV | 2 | 2 | True | 0 | ROZPOCET
| VV | Od3 | Součet |  | 6 | [12 empty] | VV | 2 | 4 | True | 1 | ROZPOCET
3 | K | 130001101 | Příplatek za ztížení vykopávky v blízkosti podzemního vedení | m3 | 37.6 |  | 0 |  |  | základní |  | 0 | 0 | 0 | 0 | 0 | 4 | K | 2 |  |  |  | ROZPOCET | [5 empty] | 0 | 0 | 0 | 0 | 0 | 1 | 0 | 4 | -2111932364
| VV |  | A3*0,5 |  | 37.6 | [12 empty] | VV | 2 | 2 | True | 0 | ROZPOCET
| VV |  | Součet |  | 37.6 | [12 empty] | VV | 2 | 4 | True | 1 | ROZPOCET
4 | K | 133255103 | Hloubení šachet zapažených v hornině třídy těžitelnosti I skupiny 3 objem do 100 m3 v omezeném prostoru | m3 | 14.288 |  | 0 |  |  | základní |  | 0 | 0 | 0 | 0 | 0 | 4 | K | 2 |  |  |  | ROZPOCET | [5 empty] | 0 | 0 | 0 | 0 | 0 | 1 | 0 | 4 | 925086485
| VV |  | "hloubka výkopu" 4,6"ČS"+0,1"podkl. beton"+0,1"štěrk" |  | 4.8 | [12 empty] | VV | 2 | 2 | True | 0 | ROZPOCET
| VV | HL5 | Mezisoučet |  | 4.8 | [12 empty] | VV | 2 | 3 | True | 0 | ROZPOCET
| VV |  | "vnější průměr ČS1" 2,5+2*0,15 |  | 2.8 | [12 empty] | VV | 2 | 2 | True | 0 | ROZPOCET
| VV | Pr_ČS | Mezisoučet |  | 2.8 | [12 empty] | VV | 2 | 3 | True | 0 | ROZPOCET
| VV |  | "rozšíření výkopu" 0,6 |  | 0.6 | [12 empty] | VV | 2 | 2 | True | 0 | ROZPOCET
| VV | Ro1 | Mezisoučet |  | 0.6 | [12 empty] | VV | 2 | 3 | True | 0 | ROZPOCET
| VV |  | "rozšíření dlažby" 2 |  | 2 | [12 empty] | VV | 2 | 2 | True | 0 | ROZPOCET
| VV | Ro2 | Mezisoučet |  | 2 | [12 empty] | VV | 2 | 3 | True | 0 | ROZPOCET
| VV |  | Součet |  | 10.2 | [12 empty] | VV | 2 | 4 | True | 0 | ROZPOCET
| VV |  | hloubení celkem | [14 empty] | VV | 2 | 1 | True | 0 | ROZPOCET
| VV |  | (Pr_ČS+2*Ro1)*(Pr_ČS+2*Ro1)*HL5 |  | 76.8 | [12 empty] | VV | 2 | 2 | True | 0 | ROZPOCET
| VV |  | odpočet skladby komunikací | [14 empty] | VV | 2 | 1 | True | 0 | ROZPOCET
| VV |  | "štěrková plocha" -ŠD31*0,1 |  | -1.6 | [12 empty] | VV | 2 | 2 | True | 0 | ROZPOCET
| VV | A3 | Součet |  | 75.2 | [12 empty] | VV | 2 | 4 | True | 0 | ROZPOCET
| VV |  | tř.3 - 19% | [14 empty] | VV | 2 | 1 | True | 0 | ROZPOCET
| VV |  | A3*0,19 |  | 14.288 | [12 empty] | VV | 2 | 2 | True | 0 | ROZPOCET
| VV | A33 | Mezisoučet |  | 14.288 | [12 empty] | VV | 2 | 3 | True | 1 | ROZPOCET
5 | K | 133355103 | Hloubení šachet zapažených v hornině třídy těžitelnosti II skupiny 4 objem do 100 m3 v omezeném prostoru | m3 | 15.792 |  | 0 |  |  | základní |  | 0 | 0 | 0 | 0 | 0 | 4 | K | 2 |  |  |  | ROZPOCET | [5 empty] | 0 | 0 | 0 | 0 | 0 | 1 | 0 | 4 | -1551396250
| VV |  | tř.4 - 21% | [14 empty] | VV | 2 | 1 | True | 0 | ROZPOCET
| VV |  | A3*0,21 |  | 15.792 | [12 empty] | VV | 2 | 2 | True | 0 | ROZPOCET
| VV | A34 | Součet |  | 15.792 | [12 empty] | VV | 2 | 4 | True | 1 | ROZPOCET
6 | K | 133455101 | Hloubení šachet zapažených v hornině třídy těžitelnosti II skupiny 5 objem do 20 m3 v omezeném prostoru | m3 | 22.56 |  | 0 |  |  | základní |  | 0 | 0 | 0 | 0 | 0 | 4 | K | 2 |  |  |  | ROZPOCET | [5 empty] | 0 | 0 | 0 | 0 | 0 | 1 | 0 | 4 | -359330309
| VV |  | od hl. 2 m ... 30% | [14 empty] | VV | 2 | 1 | True | 0 | ROZPOCET
| VV |  | A3*0,30 |  | 22.56 | [12 empty] | VV | 2 | 2 | True | 0 | ROZPOCET
| VV | A35 | Součet |  | 22.56 | [12 empty] | VV | 2 | 4 | True | 1 | ROZPOCET
7 | K | 138511301 | Dolamování hloubených vykopávek šachet ve vrstvě tl do 500 mm v hornině třídy těžitelnosti III skupiny 6 | m3 | 22.56 |  | 0 |  |  | základní |  | 0 | 0 | 0 | 0 | 0 | 4 | K | 2 |  |  |  | ROZPOCET | [5 empty] | 0 | 0 | 0 | 0 | 0 | 1 | 0 | 4 | 953701222
| VV |  | od hl. 2 m ... 30% | [14 empty] | VV | 2 | 1 | True | 0 | ROZPOCET
| VV |  | A3*0,30 |  | 22.56 | [12 empty] | VV | 2 | 2 | True | 0 | ROZPOCET
| VV | A36 | Součet |  | 22.56 | [12 empty] | VV | 2 | 4 | True | 1 | ROZPOCET
8 | K | 154065421 | Pažení výrubu šachty ocelové pažnice do 1 roku suchá | m2 | 54.4 |  | 0 |  |  | základní |  | 0 | 0.01169 | 0.63594 | 0 | 0 | 4 | K | 2 |  |  |  | ROZPOCET | [5 empty] | 0 | 0 | 0 | 0 | 0 | 1 | 0 | 4 | 1163627559
| VV |  | celkem | [14 empty] | VV | 2 | 1 | True | 0 | ROZPOCET
| VV |  | (4*(Pr_ČS+2*Ro1))*HL5 |  | 76.8 | [12 empty] | VV | 2 | 2 | True | 0 | ROZPOCET
| VV |  | odpočet 50% ve tř. 5-6, výšky 2,8 m | [14 empty] | VV | 2 | 1 | True | 0 | ROZPOCET
| VV |  | -(4*(Pr_ČS+2*Ro1)*2,8)*0,5 |  | -22.4 | [12 empty] | VV | 2 | 2 | True | 0 | ROZPOCET
| VV | HP1 | Součet |  | 54.4 | [12 empty] | VV | 2 | 4 | True | 1 | ROZPOCET
9 | K | 154065521 | Odpažení výrubu šachty ocelové pažnice suchá | m2 | 54.4 |  | 0 |  |  | základní |  | 0 | 0 | 0 | 0 | 0 | 4 | K | 2 |  |  |  | ROZPOCET | [5 empty] | 0 | 0 | 0 | 0 | 0 | 1 | 0 | 4 | 13070341
| VV |  | HP1 |  | 54.4 | [12 empty] | VV | 2 | 2 | True | 0 | ROZPOCET
| VV |  | Součet |  | 54.4 | [12 empty] | VV | 2 | 4 | True | 1 | ROZPOCET
10 | K | 154067341 | Konstrukce výstroje šachet netypová dočasně suchá montáž | kg | 2376 |  | 0 |  |  | základní |  | 0 | 0.00026 | 0.61776 | 0 | 0 | 4 | K | 2 |  |  |  | ROZPOCET | [5 empty] | 0 | 0 | 0 | 0 | 0 | 1 | 0 | 4 | 1399499559
| VV |  | 6x rám | [14 empty] | VV | 2 | 1 | True | 0 | ROZPOCET
| VV |  | 6*(4*(Pr_ČS+2*Ro1)+4*0,5)*22 |  | 2376 | [12 empty] | VV | 2 | 2 | True | 0 | ROZPOCET
| VV | HP2 | Součet |  | 2376 | [12 empty] | VV | 2 | 4 | True | 1 | ROZPOCET
11 | K | 154067342 | Konstrukce výstroje šachet netypová dočasně suchá demontáž | kg | 2376 |  | 0 |  |  | základní |  | 0 | 0 | 0 | 0 | 0 | 4 | K | 2 |  |  |  | ROZPOCET | [5 empty] | 0 | 0 | 0 | 0 | 0 | 1 | 0 | 4 | -698494046
| VV |  | HP2 |  | 2376 | [12 empty] | VV | 2 | 2 | True | 0 | ROZPOCET
| VV |  | Součet |  | 2376 | [12 empty] | VV | 2 | 4 | True | 1 | ROZPOCET
12 | K | 161151103 | Svislé přemístění výkopku z horniny třídy těžitelnosti I skupiny 1 až 3 hl výkopu přes 4 do 8 m | m3 | 14.288 |  | 0 |  |  | základní |  | 0 | 0 | 0 | 0 | 0 | 4 | K | 2 |  |  |  | ROZPOCET | [5 empty] | 0 | 0 | 0 | 0 | 0 | 1 | 0 | 4 | -18418803
| VV |  | 100% kubatury dle tabulky I | [14 empty] | VV | 2 | 1 | True | 0 | ROZPOCET
| VV |  | A33*1 |  | 14.288 | [12 empty] | VV | 2 | 2 | True | 0 | ROZPOCET
| VV |  | Součet |  | 14.288 | [12 empty] | VV | 2 | 4 | True | 1 | ROZPOCET
13 | K | 161151113 | Svislé přemístění výkopku z horniny třídy těžitelnosti II skupiny 4 a 5 hl výkopu přes 4 do 8 m | m3 | 38.352 |  | 0 |  |  | základní |  | 0 | 0 | 0 | 0 | 0 | 4 | K | 2 |  |  |  | ROZPOCET | [5 empty] | 0 | 0 | 0 | 0 | 0 | 1 | 0 | 4 | 1070465709
| VV |  | 100% kubatury dle tabulky I | [14 empty] | VV | 2 | 1 | True | 0 | ROZPOCET
| VV |  | (A34+A35)*1 |  | 38.352 | [12 empty] | VV | 2 | 2 | True | 0 | ROZPOCET
| VV |  | Součet |  | 38.352 | [12 empty] | VV | 2 | 4 | True | 1 | ROZPOCET
14 | K | 161151123 | Svislé přemístění výkopku z horniny třídy těžitelnosti III skupiny 6 a 7 hl výkopu přes 4 do 8 m | m3 | 22.56 |  | 0 |  |  | základní |  | 0 | 0 | 0 | 0 | 0 | 4 | K | 2 |  |  |  | ROZPOCET | [5 empty] | 0 | 0 | 0 | 0 | 0 | 1 | 0 | 4 | -2055503762
| VV |  | 100% kubatury dle tabulky I | [14 empty] | VV | 2 | 1 | True | 0 | ROZPOCET
| VV |  | A36*1 |  | 22.56 | [12 empty] | VV | 2 | 2 | True | 0 | ROZPOCET
| VV |  | Součet |  | 22.56 | [12 empty] | VV | 2 | 4 | True | 1 | ROZPOCET
15 | K | 162451105 | Vodorovné přemístění přes 1 000 do 1500 m výkopku/sypaniny z horniny třídy těžitelnosti I skupiny 1 až 3 | m3 | 38.665 |  | 0 |  |  | základní |  | 0 | 0 | 0 | 0 | 0 | 4 | K | 2 |  |  |  | ROZPOCET | [5 empty] | 0 | 0 | 0 | 0 | 0 | 1 | 0 | 4 | 1066336565
| VV |  | odvoz na meziskládku | [14 empty] | VV | 2 | 1 | True | 0 | ROZPOCET
| VV |  | A33 |  | 14.288 | [12 empty] | VV | 2 | 2 | True | 0 | ROZPOCET
| VV |  | Od3 |  | 6 | [12 empty] | VV | 2 | 2 | True | 0 | ROZPOCET
| VV |  | Mezisoučet |  | 20.288 | [12 empty] | VV | 2 | 3 | True | 0 | ROZPOCET
| VV |  | dovoz zeminy na zásyp | [14 empty] | VV | 2 | 1 | True | 0 | ROZPOCET
| VV |  | A6*0,5 "zemina" |  | 18.377 | [12 empty] | VV | 2 | 2 | True | 0 | ROZPOCET
| VV |  | Mezisoučet |  | 18.377 | [12 empty] | VV | 2 | 3 | True | 0 | ROZPOCET
| VV |  | Součet |  | 38.665 | [12 empty] | VV | 2 | 4 | True | 1 | ROZPOCET
16 | K | 162451125 | Vodorovné přemístění přes 1 000 do 1500 m výkopku/sypaniny z horniny třídy těžitelnosti II skupiny 4 a 5 | m3 | 62.729 |  | 0 |  |  | základní |  | 0 | 0 | 0 | 0 | 0 | 4 | K | 2 |  |  |  | ROZPOCET | [5 empty] | 0 | 0 | 0 | 0 | 0 | 1 | 0 | 4 | 1259105266
| VV |  | odvoz na meziskládku | [14 empty] | VV | 2 | 1 | True | 0 | ROZPOCET
| VV |  | A34+A35 |  | 38.352 | [12 empty] | VV | 2 | 2 | True | 0 | ROZPOCET
| VV |  | Od3 |  | 6 | [12 empty] | VV | 2 | 2 | True | 0 | ROZPOCET
| VV |  | Mezisoučet |  | 44.352 | [12 empty] | VV | 2 | 3 | True | 0 | ROZPOCET
| VV |  | dovoz zeminy na zásyp | [14 empty] | VV | 2 | 1 | True | 0 | ROZPOCET
| VV |  | A6*0,5 "zemina" |  | 18.377 | [12 empty] | VV | 2 | 2 | True | 0 | ROZPOCET
| VV |  | Mezisoučet |  | 18.377 | [12 empty] | VV | 2 | 3 | True | 0 | ROZPOCET
| VV |  | Součet |  | 62.729 | [12 empty] | VV | 2 | 4 | True | 1 | ROZPOCET
17 | K | 162451145 | Vodorovné přemístění přes 1 000 do 1500 m výkopku/sypaniny z horniny třídy těžitelnosti III skupiny 6 a 7 | m3 | 22.56 |  | 0 |  |  | základní |  | 0 | 0 | 0 | 0 | 0 | 4 | K | 2 |  |  |  | ROZPOCET | [5 empty] | 0 | 0 | 0 | 0 | 0 | 1 | 0 | 4 | 1366102716
| VV |  | odvoz na meziskládku | [14 empty] | VV | 2 | 1 | True | 0 | ROZPOCET
| VV |  | A36 |  | 22.56 | [12 empty] | VV | 2 | 2 | True | 0 | ROZPOCET
| VV |  | Součet |  | 22.56 | [12 empty] | VV | 2 | 4 | True | 1 | ROZPOCET
18 | K | 171201201 | Uložení sypaniny na skládky nebo meziskládky | m3 | 75.2 |  | 0 |  |  | základní |  | 0 | 0 | 0 | 0 | 0 | 4 | K | 2 |  |  |  | ROZPOCET | [5 empty] | 0 | 0 | 0 | 0 | 0 | 1 | 0 | 4 | 391116363
| VV |  | výkopek | [14 empty] | VV | 2 | 1 | True | 0 | ROZPOCET
| VV |  | A3 |  | 75.2 | [12 empty] | VV | 2 | 2 | True | 0 | ROZPOCET
| VV |  | Souče |  | 75.2 | [12 empty] | VV | 2 | 4 | True | 1 | ROZPOCET
19 | K | 167151111 | Nakládání výkopku z hornin třídy těžitelnosti I skupiny 1 až 3 přes 100 m3 | m3 | 20.288 |  | 0 |  |  | základní |  | 0 | 0 | 0 | 0 | 0 | 4 | K | 2 |  |  |  | ROZPOCET | [5 empty] | 0 | 0 | 0 | 0 | 0 | 1 | 0 | 4 | -1341874264
| VV |  | zemina na zásyp | [14 empty] | VV | 2 | 1 | True | 0 | ROZPOCET
| VV |  | A6*0,5 |  | 18.377 | [12 empty] | VV | 2 | 2 | True | 0 | ROZPOCET
| VV |  | odvoz na skládku | [14 empty] | VV | 2 | 1 | True | 0 | ROZPOCET
| VV |  | A7 |  | 1.911 | [12 empty] | VV | 2 | 2 | True | 0 | ROZPOCET
| VV |  | Součet |  | 20.288 | [12 empty] | VV | 2 | 4 | True | 1 | ROZPOCET
20 | K | 167151112 | Nakládání výkopku z hornin třídy těžitelnosti II skupiny 4 a 5 přes 100 m3 | m3 | 38.352 |  | 0 |  |  | základní |  | 0 | 0 | 0 | 0 | 0 | 4 | K | 2 |  |  |  | ROZPOCET | [5 empty] | 0 | 0 | 0 | 0 | 0 | 1 | 0 | 4 | 1507583360
| VV |  | zemina na zásyp | [14 empty] | VV | 2 | 1 | True | 0 | ROZPOCET
| VV |  | A6*0,5 |  | 18.377 | [12 empty] | VV | 2 | 2 | True | 0 | ROZPOCET
| VV |  | odvoz na skládku | [14 empty] | VV | 2 | 1 | True | 0 | ROZPOCET
| VV |  | A8 |  | 19.975 | [12 empty] | VV | 2 | 2 | True | 0 | ROZPOCET
| VV |  | Součet |  | 38.352 | [12 empty] | VV | 2 | 4 | True | 1 | ROZPOCET
21 | K | 167151113 | Nakládání výkopku z hornin třídy těžitelnosti III skupiny 6 a 7 přes 100 m3 | m3 | 22.56 |  | 0 |  |  | základní |  | 0 | 0 | 0 | 0 | 0 | 4 | K | 2 |  |  |  | ROZPOCET | [5 empty] | 0 | 0 | 0 | 0 | 0 | 1 | 0 | 4 | 141478374
| VV |  | odvoz na skládku | [14 empty] | VV | 2 | 1 | True | 0 | ROZPOCET
| VV |  | A9 |  | 22.56 | [12 empty] | VV | 2 | 2 | True | 0 | ROZPOCET
| VV |  | Součet |  | 22.56 | [12 empty] | VV | 2 | 4 | True | 1 | ROZPOCET
22 | K | 174101101 | Zásyp jam, šachet rýh nebo kolem objektů sypaninou se zhutněním | m3 | 36.753 |  | 0 |  |  | základní |  | 0 | 0 | 0 | 0 | 0 | 4 | K | 2 |  |  |  | ROZPOCET | [5 empty] | 0 | 0 | 0 | 0 | 0 | 1 | 0 | 4 | 1614679686
| VV |  | hloubení celkem | [14 empty] | VV | 2 | 1 | True | 0 | ROZPOCET
| VV |  | A3 |  | 75.2 | [12 empty] | VV | 2 | 2 | True | 0 | ROZPOCET
| VV |  | Mezisoučet |  | 75.2 | [12 empty] | VV | 2 | 3 | True | 0 | ROZPOCET
| VV |  | odpočet podsypu | [14 empty] | VV | 2 | 1 | True | 0 | ROZPOCET
| VV |  | -A41 |  | -1.6 | [12 empty] | VV | 2 | 2 | True | 0 | ROZPOCET
| VV |  | odpočet podkladního betonu | [14 empty] | VV | 2 | 1 | True | 0 | ROZPOCET
| VV |  | -PB1 |  | -1.444 | [12 empty] | VV | 2 | 2 | True | 0 | ROZPOCET
| VV |  | odpočet kubatury ČS | [14 empty] | VV | 2 | 1 | True | 0 | ROZPOCET
| VV |  | -(PI*Pr_ČS/2*Pr_ČS/2)*(2,5+1,9+0,2) |  | -28.325 | [12 empty] | VV | 2 | 2 | True | 0 | ROZPOCET
| VV |  | odpočet obetonování ČS | [14 empty] | VV | 2 | 1 | True | 0 | ROZPOCET
| VV |  | -BET1 |  | -3.542 | [12 empty] | VV | 2 | 2 | True | 0 | ROZPOCET
| VV |  | odpočet změny skladby komunikací | [14 empty] | VV | 2 | 1 | True | 0 | ROZPOCET
| VV |  | "zámková dlažba" -DL4*(0,2-0,1) |  | -3.536 | [12 empty] | VV | 2 | 2 | True | 0 | ROZPOCET
| VV |  | Mezisoučet |  | -38.447 | [12 empty] | VV | 2 | 3 | True | 0 | ROZPOCET
| VV | A6 | Součet |  | 36.753 | [12 empty] | VV | 2 | 4 | True | 1 | ROZPOCET
23 | K | 162751117 | Vodorovné přemístění přes 9 000 do 10000 m výkopku/sypaniny z horniny třídy těžitelnosti I skupiny 1 až 3 | m3 | 1.911 |  | 0 |  |  | základní |  | 0 | 0 | 0 | 0 | 0 | 4 | K | 2 |  |  |  | ROZPOCET | [5 empty] | 0 | 0 | 0 | 0 | 0 | 1 | 0 | 4 | -1893326319
| VV |  | hloubení celkem | [14 empty] | VV | 2 | 1 | True | 0 | ROZPOCET
| VV |  | A33 |  | 14.288 | [12 empty] | VV | 2 | 2 | True | 0 | ROZPOCET
| VV |  | Od3 |  | 6 | [12 empty] | VV | 2 | 2 | True | 0 | ROZPOCET
| VV |  | odpočet zásyp výkopkem | [14 empty] | VV | 2 | 1 | True | 0 | ROZPOCET
| VV |  | -A6*0,5 |  | -18.377 | [12 empty] | VV | 2 | 2 | True | 0 | ROZPOCET
| VV | A7 | Součet |  | 1.911 | [12 empty] | VV | 2 | 4 | True | 1 | ROZPOCET
24 | K | 162751119 | Příplatek k vodorovnému přemístění výkopku/sypaniny z horniny třídy těžitelnosti I skupiny 1 až 3 ZKD 1000 m přes 10000 m | m3 | 9.555 |  | 0 |  |  | základní |  | 0 | 0 | 0 | 0 | 0 | 4 | K | 2 |  |  |  | ROZPOCET | [5 empty] | 0 | 0 | 0 | 0 | 0 | 1 | 0 | 4 | 542662632
| VV |  | A7*5 |  | 9.555 | [12 empty] | VV | 2 | 2 | True | 0 | ROZPOCET
| VV |  | Součet |  | 9.555 | [12 empty] | VV | 2 | 4 | True | 1 | ROZPOCET
25 | K | 162751137 | Vodorovné přemístění přes 9 000 do 10000 m výkopku/sypaniny z horniny třídy těžitelnosti II skupiny 4 a 5 | m3 | 19.975 |  | 0 |  |  | základní |  | 0 | 0 | 0 | 0 | 0 | 4 | K | 2 |  |  |  | ROZPOCET | [5 empty] | 0 | 0 | 0 | 0 | 0 | 1 | 0 | 4 | -1556889931
| VV |  | hloubení celkem | [14 empty] | VV | 2 | 1 | True | 0 | ROZPOCET
| VV |  | A34+A35 |  | 38.352 | [12 empty] | VV | 2 | 2 | True | 0 | ROZPOCET
| VV |  | odpočet zásyp výkopkem | [14 empty] | VV | 2 | 1 | True | 0 | ROZPOCET
| VV |  | -A6*0,5 |  | -18.377 | [12 empty] | VV | 2 | 2 | True | 0 | ROZPOCET
| VV | A8 | Součet |  | 19.975 | [12 empty] | VV | 2 | 4 | True | 1 | ROZPOCET
26 | K | 162751139 | Příplatek k vodorovnému přemístění výkopku/sypaniny z horniny třídy těžitelnosti II skupiny 4 a 5 ZKD 1000 m přes 10000 m | m3 | 99.875 |  | 0 |  |  | základní |  | 0 | 0 | 0 | 0 | 0 | 4 | K | 2 |  |  |  | ROZPOCET | [5 empty] | 0 | 0 | 0 | 0 | 0 | 1 | 0 | 4 | 385210786
| VV |  | A8*5 |  | 99.875 | [12 empty] | VV | 2 | 2 | True | 0 | ROZPOCET
| VV |  | Součet |  | 99.875 | [12 empty] | VV | 2 | 4 | True | 1 | ROZPOCET
27 | K | 162751157 | Vodorovné přemístění přes 9 000 do 10000 m výkopku/sypaniny z horniny třídy těžitelnosti III skupiny 6 a 7 | m3 | 22.56 |  | 0 |  |  | základní |  | 0 | 0 | 0 | 0 | 0 | 4 | K | 2 |  |  |  | ROZPOCET | [5 empty] | 0 | 0 | 0 | 0 | 0 | 1 | 0 | 4 | 1238285351
| VV |  | A36 |  | 22.56 | [12 empty] | VV | 2 | 2 | True | 0 | ROZPOCET
| VV | A9 | Součet |  | 22.56 | [12 empty] | VV | 2 | 4 | True | 1 | ROZPOCET
28 | K | 162751159 | Příplatek k vodorovnému přemístění výkopku/sypaniny z horniny třídy těžitelnosti III skupiny 6 a 7 ZKD 1000 m přes 10000 m | m3 | 112.8 |  | 0 |  |  | základní |  | 0 | 0 | 0 | 0 | 0 | 4 | K | 2 |  |  |  | ROZPOCET | [5 empty] | 0 | 0 | 0 | 0 | 0 | 1 | 0 | 4 | -970794810
| VV |  | A9*5 |  | 112.8 | [12 empty] | VV | 2 | 2 | True | 0 | ROZPOCET
| VV |  | Součet |  | 112.8 | [12 empty] | VV | 2 | 4 | True | 1 | ROZPOCET
29 | K | 171201231 | Poplatek za uložení zeminy a kamení na recyklační skládce (skládkovné) kód odpadu 17 05 04 | t | 80.003 |  | 0 |  |  | základní |  | 0 | 0 | 0 | 0 | 0 | 4 | K | 2 |  |  |  | ROZPOCET | [5 empty] | 0 | 0 | 0 | 0 | 0 | 1 | 0 | 4 | -971068726
| VV |  | (A7+A8+A9)*1,8 |  | 80.003 | [12 empty] | VV | 2 | 2 | True | 0 | ROZPOCET
| VV |  | Součet |  | 80.003 | [12 empty] | VV | 2 | 4 | True | 1 | ROZPOCET
30 | K | 181951112 | Úprava pláně v hornině třídy těžitelnosti I skupiny 1 až 3 se zhutněním strojně | m2 | 29.842 |  | 0 |  |  | základní |  | 0 | 0 | 0 | 0 | 0 | 4 | K | 2 |  |  |  | ROZPOCET | [5 empty] | 0 | 0 | 0 | 0 | 0 | 1 | 0 | 4 | 1480131780
| VV |  | mimo ČS | [14 empty] | VV | 2 | 1 | True | 0 | ROZPOCET
| VV |  | DL4-ŠD4_80 |  | 29.842 | [12 empty] | VV | 2 | 2 | True | 0 | ROZPOCET
| VV |  | Součet |  | 29.842 | [12 empty] | VV | 2 | 4 | True | 1 | ROZPOCET
31 | K | 181951116 | Úprava pláně v hornině třídy těžitelnosti III skupiny 6 se zhutněním strojně | m2 | 7.84 |  | 0 |  |  | základní |  | 0 | 0 | 0 | 0 | 0 | 4 | K | 2 |  |  |  | ROZPOCET | [5 empty] | 0 | 0 | 0 | 0 | 0 | 1 | 0 | 4 | 1382446893
| VV |  | dno výkopu | [14 empty] | VV | 2 | 1 | True | 0 | ROZPOCET
| VV |  | Pr_ČS*Pr_ČS |  | 7.84 | [12 empty] | VV | 2 | 2 | True | 0 | ROZPOCET
| VV |  | Součet |  | 7.84 | [12 empty] | VV | 2 | 4 | True | 1 | ROZPOCET
| D | 4 | Vodorovné konstrukce |  |  |  | 0 |  |  |  |  | 0 |  | 6.867 |  | 0 | 1 | D | 1 |  |  |  | ROZPOCET | [11 empty] | 0
32 | K | 271542211 | Podsyp pod základové konstrukce se zhutněním z netříděné štěrkodrtě | m3 | 1.6 |  | 0 |  |  | základní |  | 0 | 2.16 | 3.456 | 0 | 0 | 4 | K | 2 |  |  |  | ROZPOCET | [5 empty] | 0 | 0 | 0 | 0 | 0 | 1 | 0 | 4 | -476794820
| VV |  | ((Pr_ČS+2*Ro1)*(Pr_ČS+2*Ro1))*0,1 |  | 1.6 | [12 empty] | VV | 2 | 2 | True | 0 | ROZPOCET
| VV | A41 | Součet |  | 1.6 | [12 empty] | VV | 2 | 4 | True | 1 | ROZPOCET
33 | K | 452311131 | Podkladní desky z betonu prostého bez zvýšených nároků na prostředí tř. C 12/15 otevřený výkop | m3 | 1.444 |  | 0 |  |  | základní |  | 0 | 2.301 | 3.3227 | 0 | 0 | 4 | K | 2 |  |  |  | ROZPOCET | [5 empty] | 0 | 0 | 0 | 0 | 0 | 1 | 0 | 4 | 1438046198
| VV |  | tl. 10 cm | [14 empty] | VV | 2 | 1 | True | 0 | ROZPOCET
| VV |  | (Pr_ČS+2*Ro1-2*0,1 "polyst.")*(Pr_ČS+2*Ro1-2*0,1)*0,1 |  | 1.444 | [12 empty] | VV | 2 | 2 | True | 0 | ROZPOCET
| VV | PB1 | Součet |  | 1.444 | [12 empty] | VV | 2 | 4 | True | 1 | ROZPOCET
34 | K | 452386111 | Vyrovnávací prstence z betonu prostého tř. C 25/30 v do 100 mm | kus | 1 |  | 0 |  |  | základní |  | 0 | 0.08832 | 0.08832 | 0 | 0 | 4 | K | 2 |  |  |  | ROZPOCET | [5 empty] | 0 | 0 | 0 | 0 | 0 | 1 | 0 | 4 | -1721220264
| VV |  | 1 |  | 1 | [12 empty] | VV | 2 | 2 | True | 0 | ROZPOCET
| VV |  | Součet |  | 1 | [12 empty] | VV | 2 | 4 | True | 1 | ROZPOCET
| D | 5 | Komunikace pozemní |  |  |  | 0 |  |  |  |  | 0 |  | 30.4541 |  | 0 | 1 | D | 1 |  |  |  | ROZPOCET | [11 empty] | 0
35 | K | 564821011 | Podklad ze štěrkodrtě ŠD plochy do 100 m2 tl 80 mm | m2 | 5.518 |  | 0 |  |  | základní |  | 0 | 0.184 | 1.0153 | 0 | 0 | 4 | K | 2 |  |  |  | ROZPOCET | [5 empty] | 0 | 0 | 0 | 0 | 0 | 1 | 0 | 4 | 659505408
| VV |  | plocha ČS | [14 empty] | VV | 2 | 1 | True | 0 | ROZPOCET
| VV |  | PI*Pr_ČS/2*Pr_ČS/2 |  | 6.158 | [12 empty] | VV | 2 | 2 | True | 0 | ROZPOCET
| VV |  | odpočet plochy poklopu | [14 empty] | VV | 2 | 1 | True | 0 | ROZPOCET
| VV |  | -0,8*0,8 |  | -0.64 | [12 empty] | VV | 2 | 2 | True | 0 | ROZPOCET
| VV | ŠD4_80 | Součet |  | 5.518 | [12 empty] | VV | 2 | 4 | True | 1 | ROZPOCET
36 | K | 564871016 | Podklad ze štěrkodrtě ŠD plochy do 100 m2 tl 300 mm | m2 | 29.842 |  | 0 |  |  | základní |  | 0 | 0.69 | 20.591 | 0 | 0 | 4 | K | 2 |  |  |  | ROZPOCET | [5 empty] | 0 | 0 | 0 | 0 | 0 | 1 | 0 | 4 | -1475761003
| VV |  | mimo ČS | [14 empty] | VV | 2 | 1 | True | 0 | ROZPOCET
| VV |  | DL4-ŠD4_80 |  | 29.842 | [12 empty] | VV | 2 | 2 | True | 0 | ROZPOCET
| VV |  | Součet |  | 29.842 | [12 empty] | VV | 2 | 4 | True | 1 | ROZPOCET
37 | K | 596211210 | Kladení zámkové dlažby komunikací pro pěší ručně tl 80 mm skupiny A pl do 50 m2 | m2 | 35.36 |  | 0 |  |  | základní |  | 0 | 0.09062 | 3.2043 | 0 | 0 | 4 | K | 2 |  |  |  | ROZPOCET | [5 empty] | 0 | 0 | 0 | 0 | 0 | 1 | 0 | 4 | -1053316913
| VV |  | skladba celkem 250 mm | [14 empty] | VV | 2 | 1 | True | 0 | ROZPOCET
| VV |  | (Pr_ČS+2*Ro1)*(Pr_ČS+2*Ro1) |  | 16 | [12 empty] | VV | 2 | 2 | True | 0 | ROZPOCET
| VV |  | odpočet plochy poklopu | [14 empty] | VV | 2 | 1 | True | 0 | ROZPOCET
| VV |  | -0,8*0,8 |  | -0.64 | [12 empty] | VV | 2 | 2 | True | 0 | ROZPOCET
| VV | DL41 | Mezisoučet |  | 15.36 | [12 empty] | VV | 2 | 3 | True | 0 | ROZPOCET
| VV |  | rozšíření plochy ze zámk. dlažby ke stávajícímu oplocení | [14 empty] | VV | 2 | 1 | True | 0 | ROZPOCET
| VV |  | ((PR_ČS+2*Ro1)+Ro2)*Ro2 |  | 12 | [12 empty] | VV | 2 | 2 | True | 0 | ROZPOCET
| VV |  | (Pr_ČS+2*Ro1)*Ro2 |  | 8 | [12 empty] | VV | 2 | 2 | True | 0 | ROZPOCET
| VV | DL42 | Mezisoučet |  | 20 | [12 empty] | VV | 2 | 3 | True | 0 | ROZPOCET
| VV | DL4 | Součet |  | 35.36 | [12 empty] | VV | 2 | 4 | True | 1 | ROZPOCET
38 | M | 59245013 | dlažba zámková tvaru I 200x165x80mm přírodní | m2 | 37.128 |  | 0 |  |  | základní |  | 0 | 0.152 | 5.6435 | 0 | 0 | 8 | M | 2 |  |  |  | ROZPOCET | [5 empty] | 0 | 0 | 0 | 0 | 0 | 1 | 0 | 4 | 1771409142
| VV |  | DL4*1,05 |  | 37.128 | [12 empty] | VV | 2 | 2 | True | 0 | ROZPOCET
| VV |  | Součet |  | 37.128 | [12 empty] | VV | 2 | 4 | True | 1 | ROZPOCET
| D | 6 | Úpravy povrchů, podlahy a osazování výplní |  |  |  | 0 |  |  |  |  | 0 |  | 3.1764 |  | 0 | 1 | D | 1 |  |  |  | ROZPOCET | [11 empty] | 0
39 | K | 631313211 | Vytvarování dna nádrží z betonu se zvýšenými nároky C 25/30 s potěrem r zakřivení 200 mm | m3 | 1.196 |  | 0 |  |  | základní |  | 0 | 2.6559 | 3.1764 | 0 | 0 | 4 | K | 2 |  |  |  | ROZPOCET | [5 empty] | 0 | 0 | 0 | 0 | 0 | 1 | 0 | 4 | 1460262625
| VV |  | nadbetonování tl. 25 cm pro čerpací jímku průměru 400 mm | [14 empty] | VV | 2 | 1 | True | 0 | ROZPOCET
| VV |  | (PI*1,25*1,25-PI*0,2*0,2)*0,25 |  | 1.196 | [12 empty] | VV | 2 | 2 | True | 0 | ROZPOCET
| VV |  | Součet |  | 1.196 | [12 empty] | VV | 2 | 4 | True | 1 | ROZPOCET
| D | 8 | Trubní vedení |  |  |  | 0 |  |  |  |  | 0 |  | 30.8284 |  | 0 | 1 | D | 1 |  |  |  | ROZPOCET | [11 empty] | 0
40 | K | 382121112 | Montáž dna ŽB prefabrikovaných kruhových nádrží včetně těsnění DN přes 2000 do 2500 | kus | 1 |  | 0 |  |  | základní |  | 0 | 0.002 | 0.002 | 0 | 0 | 4 | K | 2 |  |  |  | ROZPOCET | [5 empty] | 0 | 0 | 0 | 0 | 0 | 1 | 0 | 4 | 1049936055
| VV |  | 1 |  | 1 | [12 empty] | VV | 2 | 2 | True | 0 | ROZPOCET
| VV |  | Součet |  | 1 | [12 empty] | VV | 2 | 4 | True | 1 | ROZPOCET
41 | K | 382121122 | Montáž skruže ŽB prefabrikovaných kruhových nádrží včetně těsnění DN přes 2000 do 2500 | kus | 1 |  | 0 |  |  | základní |  | 0 | 0.002 | 0.002 | 0 | 0 | 4 | K | 2 |  |  |  | ROZPOCET | [5 empty] | 0 | 0 | 0 | 0 | 0 | 1 | 0 | 4 | -1592365823
| VV |  | 1 |  | 1 | [12 empty] | VV | 2 | 2 | True | 0 | ROZPOCET
| VV |  | Součet |  | 1 | [12 empty] | VV | 2 | 4 | True | 1 | ROZPOCET
42 | K | 382121132 | Montáž zákrytové desky ŽB prefabrikovaných kruhových nádrží DN přes 2000 do 2500 | kus | 1 |  | 0 |  |  | základní |  | 0 | 0 | 0 | 0 | 0 | 4 | K | 2 |  |  |  | ROZPOCET | [5 empty] | 0 | 0 | 0 | 0 | 0 | 1 | 0 | 4 | -359272655
| VV |  | 1 |  | 1 | [12 empty] | VV | 2 | 2 | True | 0 | ROZPOCET
| VV |  | Součet |  | 1 | [12 empty] | VV | 2 | 4 | True | 1 | ROZPOCET
43 | M | 592260117 | dno kruhové nádrže DN 2500 stěna tl přes 100mm v 2800mm užitný objem 13,745m3 vč. vztlakové pojistky | kus | 1 |  | 0 |  |  | základní |  | 0 | 14.75 | 14.75 | 0 | 0 | 8 | M | 2 |  |  |  | ROZPOCET | [5 empty] | 0 | 0 | 0 | 0 | 0 | 1 | 0 | 4 | -2103780405
| VV |  | 1 |  | 1 | [12 empty] | VV | 2 | 2 | True | 0 | ROZPOCET
| VV |  | Součet |  | 1 | [12 empty] | VV | 2 | 4 | True | 1 | ROZPOCET
44 | M | 592260282 | skruž kruhové nádrže DN 2500 v 1400mm užitný objem 6,872m3 | kus | 1 |  | 0 |  |  | základní |  | 0 | 4.368 | 4.368 | 0 | 0 | 8 | M | 2 |  |  |  | ROZPOCET | [5 empty] | 0 | 0 | 0 | 0 | 0 | 1 | 0 | 4 | 1752856858
| VV |  | 1 |  | 1 | [12 empty] | VV | 2 | 2 | True | 0 | ROZPOCET
| VV |  | Součet |  | 1 | [12 empty] | VV | 2 | 4 | True | 1 | ROZPOCET
45 | M | 59226045 | deska zákrytová kruhové nádrže DN 2500 se stěnou tl přes 100mm v 200mm otvor 1x d 800mm | kus | 1 |  | 0 |  |  | základní |  | 0 | 2.65 | 2.65 | 0 | 0 | 8 | M | 2 |  |  |  | ROZPOCET | [5 empty] | 0 | 0 | 0 | 0 | 0 | 1 | 0 | 4 | 2099011697
| VV |  | 1 |  | 1 | [12 empty] | VV | 2 | 2 | True | 0 | ROZPOCET
| VV |  | Součet |  | 1 | [12 empty] | VV | 2 | 4 | True | 1 | ROZPOCET
46 | M | 59226076 | těsnění elastomerové samomazné pro kruhovou nádrž DN 2500 | kus | 2 |  | 0 |  |  | základní |  | 0 | 0.002 | 0.004 | 0 | 0 | 8 | M | 2 |  |  |  | ROZPOCET | [5 empty] | 0 | 0 | 0 | 0 | 0 | 1 | 0 | 4 | 371305817
| VV |  | 2 |  | 2 | [12 empty] | VV | 2 | 2 | True | 0 | ROZPOCET
| VV |  | Součet |  | 2 | [12 empty] | VV | 2 | 4 | True | 1 | ROZPOCET
47 | K | 877350330 | Montáž spojek na kanalizačním potrubí z PP nebo tvrdého PVC trub hladkých plnostěnných DN 200 | kus | 1 |  | 0 |  |  | základní |  | 0 | 0 | 0 | 0 | 0 | 4 | K | 2 |  |  |  | ROZPOCET | [5 empty] | 0 | 0 | 0 | 0 | 0 | 1 | 0 | 4 | -815319275
| VV |  | 1 |  | 1 | [12 empty] | VV | 2 | 2 | True | 0 | ROZPOCET
| VV | TV2 | Součet |  | 1 | [12 empty] | VV | 2 | 4 | True | 1 | ROZPOCET
48 | M | 28651074 | přesuvka kanalizační plastová PVC-U DN 200 | kus | 1 |  | 0 |  |  | základní |  | 0 | 0.0008 | 0.0008 | 0 | 0 | 8 | M | 2 |  |  |  | ROZPOCET | [5 empty] | 0 | 0 | 0 | 0 | 0 | 1 | 0 | 4 | -1653665388
| VV |  | TV2 |  | 1 | [12 empty] | VV | 2 | 2 | True | 0 | ROZPOCET
| VV |  | Součet |  | 1 | [12 empty] | VV | 2 | 4 | True | 1 | ROZPOCET
49 | K | 899104112 | Osazení poklopů litinových, ocelových nebo železobetonových včetně rámů pro třídu zatížení D400, E600 | kus | 1 |  | 0 |  |  | základní |  | 0 | 0.09 | 0.09 | 0 | 0 | 4 | K | 2 |  |  |  | ROZPOCET | [5 empty] | 0 | 0 | 0 | 0 | 0 | 1 | 0 | 4 | 1253522867
| VV |  | 1 |  | 1 | [12 empty] | VV | 2 | 2 | True | 0 | ROZPOCET
| VV |  | Součet |  | 1 | [12 empty] | VV | 2 | 4 | True | 1 | ROZPOCET
50 | M | 631260675 | poklop litinový zátěžový hranatý včetně rámů a příslušenství 800/800mm D400 | kus | 1 |  | 0 |  |  | základní |  | 0 | 0.1 | 0.1 | 0 | 0 | 8 | M | 2 |  |  |  | ROZPOCET | [5 empty] | 0 | 0 | 0 | 0 | 0 | 1 | 0 | 4 | -1047432842
| VV |  | 1 |  | 1 | [12 empty] | VV | 2 | 2 | True | 0 | ROZPOCET
| VV |  | Součet |  | 1 | [12 empty] | VV | 2 | 4 | True | 1 | ROZPOCET
51 | K | 899623161 | Obetonování potrubí nebo zdiva stok betonem prostým tř. C 20/25 v otevřeném výkopu | m3 | 3.542 |  | 0 |  |  | základní |  | 0 | 2.5019 | 8.8616 | 0 | 0 | 4 | K | 2 |  |  |  | ROZPOCET | [5 empty] | 0 | 0 | 0 | 0 | 0 | 1 | 0 | 4 | -1705897379
| VV |  | přitěžovací prstenec v. 0,5 m | [14 empty] | VV | 2 | 1 | True | 0 | ROZPOCET
| VV |  | ((Pr_ČS+2*Ro1-2*0,1 "polyst.")*(Pr_ČS+2*Ro1-2*0,1)-PI*Pr_ČS/2*Pr_ČS/2)*0,5 |  | 4.141 | [12 empty] | VV | 2 | 2 | True | 0 | ROZPOCET
| VV |  | odpočet vztlakové pojistky prefa dna ČS | [14 empty] | VV | 2 | 1 | True | 0 | ROZPOCET
| VV |  | -(PI*(Pr_ČS+2*0,25)/2*(Pr_ČS+2*0,25)/2-PI*Pr_ČS/2*Pr_ČS/2)*0,25 |  | -0.599 | [12 empty] | VV | 2 | 2 | True | 0 | ROZPOCET
| VV | BET1 | Součet |  | 3.542 | [12 empty] | VV | 2 | 4 | True | 1 | ROZPOCET
52 | K | R-899.007 | Utěsnění přestupu do šachty segmentové pro potrubí DN 65 mm D+M | ks | 1 |  | 0 |  |  | základní |  | 0 | 0 | 0 | 0 | 0 | 4 | K | 2 |  |  |  | ROZPOCET | [5 empty] | 0 | 0 | 0 | 0 | 0 | 1 | 0 | 4 | -1548270650
| VV |  | odvětrání nádrže | [14 empty] | VV | 2 | 1 | True | 0 | ROZPOCET
| VV |  | 1 |  | 1 | [12 empty] | VV | 2 | 2 | True | 0 | ROZPOCET
| VV | PRO_65 | Mezisoučet |  | 1 | [12 empty] | VV | 2 | 3 | True | 0 | ROZPOCET
| VV |  | Součet |  | 1 | [12 empty] | VV | 2 | 4 | True | 1 | ROZPOCET
53 | K | R-899.008 | Utěsnění přestupu do šachty segmentové pro potrubí DN 100 mm D+M | ks | 1 |  | 0 |  |  | základní |  | 0 | 0 | 0 | 0 | 0 | 4 | K | 2 |  |  |  | ROZPOCET | [5 empty] | 0 | 0 | 0 | 0 | 0 | 1 | 0 | 4 | -290638832
| VV |  | napojení výtlaku I d110 do ČS | [14 empty] | VV | 2 | 1 | True | 0 | ROZPOCET
| VV |  | 1 |  | 1 | [12 empty] | VV | 2 | 2 | True | 0 | ROZPOCET
| VV | PRO_100 | Mezisoučet |  | 1 | [12 empty] | VV | 2 | 3 | True | 0 | ROZPOCET
| VV |  | Součet |  | 1 | [12 empty] | VV | 2 | 4 | True | 1 | ROZPOCET
54 | K | R-899.009 | Utěsnění kabelových přestupů do šachet pružným tmelem DN 100 mm D+M | ks | 1 |  | 0 |  |  | základní |  | 0 | 0 | 0 | 0 | 0 | 4 | K | 2 |  |  |  | ROZPOCET | [5 empty] | 0 | 0 | 0 | 0 | 0 | 1 | 0 | 4 | -1466120076
| VV |  | kabelové prostupy | [14 empty] | VV | 2 | 1 | True | 0 | ROZPOCET
| VV |  | 1 |  | 1 | [12 empty] | VV | 2 | 2 | True | 0 | ROZPOCET
| VV | PRO_100k | Mezisoučet |  | 1 | [12 empty] | VV | 2 | 3 | True | 0 | ROZPOCET
| VV |  | Součet |  | 1 | [12 empty] | VV | 2 | 4 | True | 1 | ROZPOCET
55 | K | R-899.010 | Utěsnění přestupu do šachty segmentové pro potrubí DN 150 mm D+M | ks | 1 |  | 0 |  |  | základní |  | 0 | 0 | 0 | 0 | 0 | 4 | K | 2 |  |  |  | ROZPOCET | [5 empty] | 0 | 0 | 0 | 0 | 0 | 1 | 0 | 4 | -366925646
| VV |  | odvětrání šachty | [14 empty] | VV | 2 | 1 | True | 0 | ROZPOCET
| VV |  | 1 |  | 1 | [12 empty] | VV | 2 | 2 | True | 0 | ROZPOCET
| VV | PRO_150 | Mezisoučet |  | 1 | [12 empty] | VV | 2 | 3 | True | 0 | ROZPOCET
| VV |  | Součet |  | 1 | [12 empty] | VV | 2 | 4 | True | 1 | ROZPOCET
56 | K | R-899.011 | Utěsnění přestupu do šachty segmentové pro potrubí DN 200 mm D+M | ks | 1 |  | 0 |  |  | základní |  | 0 | 0 | 0 | 0 | 0 | 4 | K | 2 |  |  |  | ROZPOCET | [5 empty] | 0 | 0 | 0 | 0 | 0 | 1 | 0 | 4 | -50033636
| VV |  | nátok do ČS | [14 empty] | VV | 2 | 1 | True | 0 | ROZPOCET
| VV |  | 1 |  | 1 | [12 empty] | VV | 2 | 2 | True | 0 | ROZPOCET
| VV | PRO_200 | Mezisoučet |  | 1 | [12 empty] | VV | 2 | 3 | True | 0 | ROZPOCET
| VV |  | Součet |  | 1 | [12 empty] | VV | 2 | 4 | True | 1 | ROZPOCET
57 | K | R-899.013 | Ležaté rozvody větrávacího potrubí plast DN 100 mm vč. zemních prací | m | 5.2 |  | 0 |  |  | základní |  | 0 | 0 | 0 | 0 | 0 | 4 | K | 2 |  |  |  | ROZPOCET | [5 empty] | 0 | 0 | 0 | 0 | 0 | 1 | 0 | 4 | -487558929
| VV |  | 2*(Ro2+Ro1) |  | 5.2 | [12 empty] | VV | 2 | 2 | True | 0 | ROZPOCET
| VV |  | Součet |  | 5.2 | [12 empty] | VV | 2 | 4 | True | 1 | ROZPOCET
58 | K | R-899.014 | Elektropilíř D+M | ks | 1 |  | 0 |  |  | základní |  | 0 | 0 | 0 | 0 | 0 | 4 | K | 2 |  |  |  | ROZPOCET | [5 empty] | 0 | 0 | 0 | 0 | 0 | 1 | 0 | 4 | 319192306
| VV |  | 1 |  | 1 | [12 empty] | VV | 2 | 2 | True | 0 | ROZPOCET
| VV |  | Součet |  | 1 | [12 empty] | VV | 2 | 4 | True | 1 | ROZPOCET
| D | 9 | Ostatní konstrukce a práce, bourání |  |  |  | 0 |  |  |  |  | 0 |  | 4.7905 |  | 0.0454 | 1 | D | 1 |  |  |  | ROZPOCET | [11 empty] | 0
59 | K | 916131113 | Osazení silničního obrubníku betonového ležatého s boční opěrou do lože z betonu prostého | m | 12 |  | 0 |  |  | základní |  | 0 | 0.20219 | 2.4263 | 0 | 0 | 4 | K | 2 |  |  |  | ROZPOCET | [5 empty] | 0 | 0 | 0 | 0 | 0 | 1 | 0 | 4 | 2109998628
| VV |  | 2 strany zpevněné plochy | [14 empty] | VV | 2 | 1 | True | 0 | ROZPOCET
| VV |  | 2*(Pr_ČS+2*Ro1) |  | 8 | [12 empty] | VV | 2 | 2 | True | 0 | ROZPOCET
| VV |  | prodloužení ke stávajícímu oplocení | [14 empty] | VV | 2 | 1 | True | 0 | ROZPOCET
| VV |  | 2*Ro2 |  | 4 | [12 empty] | VV | 2 | 2 | True | 0 | ROZPOCET
| VV | OB1 | Součet |  | 12 | [12 empty] | VV | 2 | 4 | True | 1 | ROZPOCET
60 | M | 59217031 | obrubník betonový silniční 1000x150x250mm | m | 12.6 |  | 0 |  |  | základní |  | 0 | 0.08 | 1.008 | 0 | 0 | 8 | M | 2 |  |  |  | ROZPOCET | [5 empty] | 0 | 0 | 0 | 0 | 0 | 1 | 0 | 4 | 1162105822
| VV |  | OB1*1,05 |  | 12.6 | [12 empty] | VV | 2 | 2 | True | 0 | ROZPOCET
| VV |  | Součet |  | 12.6 | [12 empty] | VV | 2 | 4 | True | 1 | ROZPOCET
61 | K | 916991121 | Lože pod obrubníky, krajníky nebo obruby z dlažebních kostek z betonu prostého | m3 | 0.6 |  | 0 |  |  | základní |  | 0 | 2.2563 | 1.3538 | 0 | 0 | 4 | K | 2 |  |  |  | ROZPOCET | [5 empty] | 0 | 0 | 0 | 0 | 0 | 1 | 0 | 4 | 83597557
| VV |  | OB1*0,05 |  | 0.6 | [12 empty] | VV | 2 | 2 | True | 0 | ROZPOCET
| VV |  | Součet |  | 0.6 | [12 empty] | VV | 2 | 4 | True | 1 | ROZPOCET
62 | K | 933901111 | Provedení zkoušky vodotěsnosti nádrže do 1000 m3 | m3 | 19.39 |  | 0 |  |  | základní |  | 0 | 0 | 0 | 0 | 0 | 4 | K | 2 |  |  |  | ROZPOCET | [5 empty] | 0 | 0 | 0 | 0 | 0 | 1 | 0 | 4 | -679482506
| VV |  | (PI*1,25*1,25)*(2,5+1,9-0,2"tl. dna"-0,25"nadbet.") |  | 19.39 | [12 empty] | VV | 2 | 2 | True | 0 | ROZPOCET
| VV | ZV1 | Součet |  | 19.39 | [12 empty] | VV | 2 | 4 | True | 1 | ROZPOCET
63 | M | 08211321 | voda pitná pro ostatní odběratele | m3 | 19.39 |  | 0 |  |  | základní |  | 0 | 0 | 0 | 0 | 0 | 8 | M | 2 |  |  |  | ROZPOCET | [5 empty] | 0 | 0 | 0 | 0 | 0 | 1 | 0 | 4 | 1981171504
| VV |  | ZV1 |  | 19.39 | [12 empty] | VV | 2 | 2 | True | 0 | ROZPOCET
| VV |  | Součet |  | 19.39 | [12 empty] | VV | 2 | 4 | True | 1 | ROZPOCET
64 | K | 933901311 | Naplnění a vyprázdnění nádrže pro propláchnutí do 1000 m3 | m3 | 19.39 |  | 0 |  |  | základní |  | 0 | 0 | 0 | 0 | 0 | 4 | K | 2 |  |  |  | ROZPOCET | [5 empty] | 0 | 0 | 0 | 0 | 0 | 1 | 0 | 4 | 1038026436
| VV |  | ZV1 |  | 19.39 | [12 empty] | VV | 2 | 2 | True | 0 | ROZPOCET
| VV |  | Součet |  | 19.39 | [12 empty] | VV | 2 | 4 | True | 1 | ROZPOCET
65 | K | 949101111 | Lešení pomocné pro objekty pozemních staveb s lešeňovou podlahou v do 1,9 m zatížení do 150 kg/m2 | m2 | 4.155 |  | 0 |  |  | základní |  | 0 | 0.00013 | 0.00054015 | 0 | 0 | 4 | K | 2 |  |  |  | ROZPOCET | [5 empty] | 0 | 0 | 0 | 0 | 0 | 1 | 0 | 4 | -1182425605
| VV |  | zateplení stropu ČS1 | [14 empty] | VV | 2 | 1 | True | 0 | ROZPOCET
| VV |  | PI*(2,5-2*0,1)/2*(2,5-2*0,1)/2 |  | 4.155 | [12 empty] | VV | 2 | 2 | True | 0 | ROZPOCET
| VV |  | Součet |  | 4.155 | [12 empty] | VV | 2 | 4 | True | 1 | ROZPOCET
66 | K | 952903112 | Vyčištění objektů ČOV, nádrží, žlabů a kanálů při v do 3,5 m | m2 | 4.909 |  | 0 |  |  | základní |  | 0 | 1e-05 | 4.909e-05 | 0 | 0 | 4 | K | 2 |  |  |  | ROZPOCET | [5 empty] | 0 | 0 | 0 | 0 | 0 | 1 | 0 | 4 | 634174405
| VV |  | (PI*1,25*1,25) |  | 4.909 | [12 empty] | VV | 2 | 2 | True | 0 | ROZPOCET
| VV | VY1 | Součet |  | 4.909 | [12 empty] | VV | 2 | 4 | True | 1 | ROZPOCET
67 | K | 952903119 | Příplatek za vyčištění prostor v nad 3,5 m u čištění objektů ČOV, nádrží, žlabů a kanálů | m2 | 4.909 |  | 0 |  |  | základní |  | 0 | 0 | 0 | 0 | 0 | 4 | K | 2 |  |  |  | ROZPOCET | [5 empty] | 0 | 0 | 0 | 0 | 0 | 1 | 0 | 4 | 789141500
| VV |  | VY1 |  | 4.909 | [12 empty] | VV | 2 | 2 | True | 0 | ROZPOCET
| VV |  | Součet |  | 4.909 | [12 empty] | VV | 2 | 4 | True | 1 | ROZPOCET
68 | K | 977151118 | Jádrové vrty diamantovými korunkami do stavebních materiálů D přes 90 do 100 mm | m | 0.2 |  | 0 |  |  | základní |  | 0 | 0.00123 | 0.000246 | 0.017 | 0.0034 | 4 | K | 2 |  |  |  | ROZPOCET | [5 empty] | 0 | 0 | 0 | 0 | 0 | 1 | 0 | 4 | 1490514614
| VV |  | PRO_65*0,2 |  | 0.2 | [12 empty] | VV | 2 | 2 | True | 0 | ROZPOCET
| VV |  | Součet |  | 0.2 | [12 empty] | VV | 2 | 4 | True | 1 | ROZPOCET
69 | K | 977151123 | Jádrové vrty diamantovými korunkami do stavebních materiálů D přes 130 do 150 mm | m | 0.3 |  | 0 |  |  | základní |  | 0 | 0.00147 | 0.000441 | 0.039 | 0.0117 | 4 | K | 2 |  |  |  | ROZPOCET | [5 empty] | 0 | 0 | 0 | 0 | 0 | 1 | 0 | 4 | -1701197472
| VV |  | PRO_100*0,15 |  | 0.15 | [12 empty] | VV | 2 | 2 | True | 0 | ROZPOCET
| VV |  | PRO_100k*0,15 |  | 0.15 | [12 empty] | VV | 2 | 2 | True | 0 | ROZPOCET
| VV |  | Součet |  | 0.3 | [12 empty] | VV | 2 | 4 | True | 1 | ROZPOCET
70 | K | 977151125 | Jádrové vrty diamantovými korunkami do stavebních materiálů D přes 180 do 200 mm | m | 0.2 |  | 0 |  |  | základní |  | 0 | 0.00316 | 0.000632 | 0.069 | 0.0138 | 4 | K | 2 |  |  |  | ROZPOCET | [5 empty] | 0 | 0 | 0 | 0 | 0 | 1 | 0 | 4 | 1960000223
| VV |  | PRO_150*0,2 |  | 0.2 | [12 empty] | VV | 2 | 2 | True | 0 | ROZPOCET
| VV |  | Součet |  | 0.2 | [12 empty] | VV | 2 | 4 | True | 1 | ROZPOCET
71 | K | 977151127 | Jádrové vrty diamantovými korunkami do stavebních materiálů D přes 225 do 250 mm | m | 0.15 |  | 0 |  |  | základní |  | 0 | 0.00365 | 0.0005475 | 0.11 | 0.0165 | 4 | K | 2 |  |  |  | ROZPOCET | [5 empty] | 0 | 0 | 0 | 0 | 0 | 1 | 0 | 4 | 855324107
| VV |  | PRO_200*0,15 |  | 0.15 | [12 empty] | VV | 2 | 2 | True | 0 | ROZPOCET
| VV |  | Součet |  | 0.15 | [12 empty] | VV | 2 | 4 | True | 1 | ROZPOCET
| D | 997 | Přesun sutě |  |  |  | 0 |  |  |  |  | 0 |  | 0 |  | 0 | 1 | D | 1 |  |  |  | ROZPOCET | [11 empty] | 0
72 | K | 997221551 | Vodorovná doprava suti ze sypkých materiálů do 1 km | t | 13.68 |  | 0 |  |  | základní |  | 0 | 0 | 0 | 0 | 0 | 4 | K | 2 |  |  |  | ROZPOCET | [5 empty] | 0 | 0 | 0 | 0 | 0 | 1 | 0 | 4 | -146628071
| VV |  | odvoz na meziskládku | [14 empty] | VV | 2 | 1 | True | 0 | ROZPOCET
| VV |  | štěrk | [14 empty] | VV | 2 | 1 | True | 0 | ROZPOCET
| VV |  | (ŠD3*0,1)*1,9 |  | 6.84 | [12 empty] | VV | 2 | 2 | True | 0 | ROZPOCET
| VV | S1 | Mezisoučet |  | 6.84 | [12 empty] | VV | 2 | 3 | True | 0 | ROZPOCET
| VV |  | odvoz na skládku | [14 empty] | VV | 2 | 1 | True | 0 | ROZPOCET
| VV |  | štěrk | [14 empty] | VV | 2 | 1 | True | 0 | ROZPOCET
| VV |  | S1 |  | 6.84 | [12 empty] | VV | 2 | 2 | True | 0 | ROZPOCET
| VV | S1a | Mezisoučet |  | 6.84 | [12 empty] | VV | 2 | 3 | True | 0 | ROZPOCET
| VV |  | Součet |  | 13.68 | [12 empty] | VV | 2 | 4 | True | 1 | ROZPOCET
73 | K | 997221559 | Příplatek ZKD 1 km u vodorovné dopravy suti ze sypkých materiálů | t | 95.76 |  | 0 |  |  | základní |  | 0 | 0 | 0 | 0 | 0 | 4 | K | 2 |  |  |  | ROZPOCET | [5 empty] | 0 | 0 | 0 | 0 | 0 | 1 | 0 | 4 | 149258599
| VV |  | štěrk | [14 empty] | VV | 2 | 1 | True | 0 | ROZPOCET
| VV |  | S1a*14 |  | 95.76 | [12 empty] | VV | 2 | 2 | True | 0 | ROZPOCET
| VV |  | Součet |  | 95.76 | [12 empty] | VV | 2 | 4 | True | 1 | ROZPOCET
74 | K | 997221611 | Nakládání suti na dopravní prostředky pro vodorovnou dopravu | t | 6.84 |  | 0 |  |  | základní |  | 0 | 0 | 0 | 0 | 0 | 4 | K | 2 |  |  |  | ROZPOCET | [5 empty] | 0 | 0 | 0 | 0 | 0 | 1 | 0 | 4 | -1320904475
| VV |  | štěrk | [14 empty] | VV | 2 | 1 | True | 0 | ROZPOCET
| VV |  | S1a |  | 6.84 | [12 empty] | VV | 2 | 2 | True | 0 | ROZPOCET
| VV |  | Součet |  | 6.84 | [12 empty] | VV | 2 | 4 | True | 1 | ROZPOCET
75 | K | 997221873 | Poplatek za uložení na recyklační skládce (skládkovné) stavebního odpadu zeminy a kamení zatříděného do Katalogu odpadů pod kódem 17 05 04 | t | 6.84 |  | 0 |  |  | základní |  | 0 | 0 | 0 | 0 | 0 | 4 | K | 2 |  |  |  | ROZPOCET | [5 empty] | 0 | 0 | 0 | 0 | 0 | 1 | 0 | 4 | -738187008
| VV |  | S1a |  | 6.84 | [12 empty] | VV | 2 | 2 | True | 0 | ROZPOCET
| VV |  | Součet |  | 6.84 | [12 empty] | VV | 2 | 4 | True | 1 | ROZPOCET
| D | 998 | Přesun hmot |  |  |  | 0 |  |  |  |  | 0 |  | 0 |  | 0 | 1 | D | 1 |  |  |  | ROZPOCET | [11 empty] | 0
76 | K | 998142251 | Přesun hmot pro nádrže, jímky, zásobníky a jámy betonové monolitické v do 25 m | t | 77.456 |  | 0 |  |  | základní |  | 0 | 0 | 0 | 0 | 0 | 4 | K | 2 |  |  |  | ROZPOCET | [5 empty] | 0 | 0 | 0 | 0 | 0 | 1 | 0 | 4 | -1404296234
| D | PSV | Práce a dodávky PSV |  |  |  | 0 |  |  |  |  | 0 |  | 0.086082 |  | 0 | 2 | D | 0 |  |  |  | ROZPOCET | [11 empty] | 0
| D | 713 | Izolace tepelné |  |  |  | 0 |  |  |  |  | 0 |  | 0.086082 |  | 0 | 2 | D | 1 |  |  |  | ROZPOCET | [11 empty] | 0
77 | K | 713111128 | Montáž izolace tepelné spodem stropů lepením celoplošně s mechanickým kotvením rohoží, pásů, dílců, desek | m2 | 4.269 |  | 0 |  |  | základní |  | 0 | 0.00603 | 0.025742 | 0 | 0 | 16 | K | 2 |  |  |  | ROZPOCET | [5 empty] | 0 | 0 | 0 | 0 | 0 | 1 | 0 | 16 | -450134634
| VV |  | PI*2,5/2*2,5/2 |  | 4.909 | [12 empty] | VV | 2 | 2 | True | 0 | ROZPOCET
| VV |  | -0,8*0,8 "poklop" |  | -0.64 | [12 empty] | VV | 2 | 2 | True | 0 | ROZPOCET
| VV | TI1 | Součet |  | 4.269 | [12 empty] | VV | 2 | 4 | True | 1 | ROZPOCET
78 | M | 28376416 | deska z polystyrénu XPS, hrana polodrážková a hladký povrch 300kPA tl 40mm | m2 | 5.123 |  | 0 |  |  | základní |  | 0 | 0.0012 | 0.0061476 | 0 | 0 | 32 | M | 2 |  |  |  | ROZPOCET | [5 empty] | 0 | 0 | 0 | 0 | 0 | 1 | 0 | 16 | 1713080550
| VV |  | TI1*1,2 |  | 5.123 | [12 empty] | VV | 2 | 2 | True | 0 | ROZPOCET
| VV |  | Součet |  | 5.123 | [12 empty] | VV | 2 | 4 | True | 1 | ROZPOCET
79 | K | 713131145 | Montáž izolace tepelné stěn a základů lepením bodově rohoží, pásů, dílců, desek | m2 | 9.6 |  | 0 |  |  | základní |  | 0 | 0.003 | 0.0288 | 0 | 0 | 16 | K | 2 |  |  |  | ROZPOCET | [5 empty] | 0 | 0 | 0 | 0 | 0 | 1 | 0 | 16 | -81565999
| VV |  | pro podkladní beton | [14 empty] | VV | 2 | 1 | True | 0 | ROZPOCET
| VV |  | (4*(Pr_ČS+2*Ro1))*0,1 |  | 1.6 | [12 empty] | VV | 2 | 2 | True | 0 | ROZPOCET
| VV |  | pro přitěžovací prstenec | [14 empty] | VV | 2 | 1 | True | 0 | ROZPOCET
| VV |  | (4*(Pr_ČS+2*Ro1))*0,5 |  | 8 | [12 empty] | VV | 2 | 2 | True | 0 | ROZPOCET
| VV | IZ1 | Součet |  | 9.6 | [12 empty] | VV | 2 | 4 | True | 1 | ROZPOCET
80 | M | 28375950 | deska EPS 100 fasádní λ=0,037 tl 100mm | m2 | 11.04 |  | 0 |  |  | základní |  | 0 | 0.0023 | 0.025392 | 0 | 0 | 32 | M | 2 |  |  |  | ROZPOCET | [5 empty] | 0 | 0 | 0 | 0 | 0 | 1 | 0 | 16 | 1135755939
| VV |  | IZ1*1,15 |  | 11.04 | [12 empty] | VV | 2 | 2 | True | 0 | ROZPOCET
| VV |  | Součet |  | 11.04 | [12 empty] | VV | 2 | 4 | True | 1 | ROZPOCET
81 | K | 998713101 | Přesun hmot tonážní pro izolace tepelné v objektech v do 6 m | t | 0.086 |  | 0 |  |  | základní |  | 0 | 0 | 0 | 0 | 0 | 16 | K | 2 |  |  |  | ROZPOCET | [5 empty] | 0 | 0 | 0 | 0 | 0 | 1 | 0 | 16 | 1661394215
| D | M | Práce a dodávky M |  |  |  | 0 |  |  |  |  | 0 |  | 0 |  | 0 | 3 | D | 0 |  |  |  | ROZPOCET | [11 empty] | 0
| D | 35-M | Montáž čerpadel, kompr.a vodoh.zař. |  |  |  | 0 |  |  |  |  | 0 |  | 0 |  | 0 | 3 | D | 1 |  |  |  | ROZPOCET | [11 empty] | 0
82 | K | TECH-01 | Strojně technologická část ČS1 | kpl. | 1 |  | 0 |  |  | základní |  | 0 | 0 | 0 | 0 | 0 | 4 | K | 2 |  |  |  | ROZPOCET | [5 empty] | 0 | 0 | 0 | 0 | 0 | 1 | 0 | 4 | -923801505
| VV |  | technologie čerpací stanice se separací pevných látek se 2 separačními komorami umístěnými uvnitř provozní nádrže; | [14 empty] | VV | 2 | 1 | True | 0 | ROZPOCET
| VV |  | provozní nádrž s odvětráním; | [14 empty] | VV | 2 | 1 | True | 0 | ROZPOCET
| VV |  | výtlaky čerpadel se speciálními klapkami chránící systém před hydraulickým rázem a před každou klapkou měkko těsnícími uzávěry DN 100; | [14 empty] | VV | 2 | 1 | True | 0 | ROZPOCET
| VV |  | velký čistící a revizní otvor; | [14 empty] | VV | 2 | 1 | True | 0 | ROZPOCET
| VV |  | 4 x odstředivé čerpadlo o výkonu 7,5kW, IP55; | [14 empty] | VV | 2 | 1 | True | 0 | ROZPOCET
| VV |  | Q=24 m3/hod; H=84 m - sériové zapojení čerpadel; | [14 empty] | VV | 2 | 1 | True | 0 | ROZPOCET
| VV |  | plynulý start a doběh s pomocí frekvenčních měničů (FM); | [14 empty] | VV | 2 | 1 | True | 0 | ROZPOCET
| VV |  | pomocné čerpadlo 0,38kW, 230 V, 50 Hz; | [14 empty] | VV | 2 | 1 | True | 0 | ROZPOCET
| VV |  | tepelná ochrana vinutí motoru s pomocí PTC termistorů; | [14 empty] | VV | 2 | 1 | True | 0 | ROZPOCET
| VV |  | měření hladiny v provozní nádrži s pomocí analogového senzoru s rozsahem 0-2 m; | [14 empty] | VV | 2 | 1 | True | 0 | ROZPOCET
| VV |  | kulová průchodnost separátorem 100 mm; | [14 empty] | VV | 2 | 1 | True | 0 | ROZPOCET
| VV |  | maximální přetlak na nátoku 1 bar rel. | [14 empty] | VV | 2 | 1 | True | 0 | ROZPOCET
| VV |  | větrací potrubí ; | [14 empty] | VV | 2 | 1 | True | 0 | ROZPOCET
| VV |  | nerezový žebřík vč. výsuvného madla | [14 empty] | VV | 2 | 1 | True | 0 | ROZPOCET
| VV |  | 1 |  | 1 | [12 empty] | VV | 2 | 2 | True | 0 | ROZPOCET
| VV |  | Součet |  | 1 | [12 empty] | VV | 2 | 4 | True | 1 | ROZPOCET
83 | K | ETECH-01 | Elektro technologická část ČS1 | kpl. | 1 |  | 0 |  |  | základní |  | 0 | 0 | 0 | 0 | 0 | 4 | K | 2 |  |  |  | ROZPOCET | [5 empty] | 0 | 0 | 0 | 0 | 0 | 1 | 0 | 4 | -2065595528
| VV |  | technologický rozvaděč RM s výstupem poruchové signalizace na beznapěťové kontakty vč. plastové skříně rozvaděče pro instalaci do zděného pilíře; | [14 empty] | VV | 2 | 1 | True | 0 | ROZPOCET
| VV |  | ovládací a řídící rozvaděč BS 2x2x7,5 kW, FM (frekvenční měniče), 1000x1250x420mm; | [14 empty] | VV | 2 | 1 | True | 0 | ROZPOCET
| VV |  | poruchové výstupy s pomocí beznapěťových kontaktů nebo s pomocí komunikace MODBUS; | [14 empty] | VV | 2 | 1 | True | 0 | ROZPOCET
| VV |  | 4x frekvenční měnič 7,5 kW; | [14 empty] | VV | 2 | 1 | True | 0 | ROZPOCET
| VV |  | 1x řídící systém M221 + 14DI/10DQ/2AI+ETH port, 1 SERIÁL 485,24VDC); | [14 empty] | VV | 2 | 1 | True | 0 | ROZPOCET
| VV |  | 1x display dotykový 4“ komunikace MODBUS s CPU; | [14 empty] | VV | 2 | 1 | True | 0 | ROZPOCET
| VV |  | 2 x přepínač R-0-A pro každé čerpadlo; | [14 empty] | VV | 2 | 1 | True | 0 | ROZPOCET
| VV |  | 1 x hlavní vypínač; | [14 empty] | VV | 2 | 1 | True | 0 | ROZPOCET
| VV |  | kombinovaná zásuvka 230/400 V; | [14 empty] | VV | 2 | 1 | True | 0 | ROZPOCET
| VV |  | jištěný vývod pro napájení zařízení pro přenosy 230 V, 6 A; | [14 empty] | VV | 2 | 1 | True | 0 | ROZPOCET
| VV |  | osvětlení čerpací stanice s vypínačem v rozvaděči; | [14 empty] | VV | 2 | 1 | True | 0 | ROZPOCET
| VV |  | napájení pro pomocné odvodňovací čerpadlo vč. automatiky provozu a výtlačného potrubí napojeného do odvětrání mokrého prostoru ČS; | [14 empty] | VV | 2 | 1 | True | 0 | ROZPOCET
| VV |  | monitorování suchého prostoru šachty (elektrody) s výstupem na signalizaci (beznapěťové kontakty); | [14 empty] | VV | 2 | 1 | True | 0 | ROZPOCET
| VV |  | telemetrické rozšíření o možnost zasílání podrobných stavových veličin pro dispečing a řízení ze strany provozovatele; | [14 empty] | VV | 2 | 1 | True | 0 | ROZPOCET
| VV |  | režim řízení blokace chodu ČSOV; | [14 empty] | VV | 2 | 1 | True | 0 | ROZPOCET
| VV |  | signalizace zatopení suchého prostoru šachty do nadřazeného systému přenosu dat | [14 empty] | VV | 2 | 1 | True | 0 | ROZPOCET
| VV |  | 1 |  | 1 | [12 empty] | VV | 2 | 2 | True | 0 | ROZPOCET
| VV |  | Součet |  | 1 | [12 empty] | VV | 2 | 4 | True | 1 | ROZPOCET

## 003c - SO-04 NN přípojka ...
[18 empty] | {32b5f8f1-b9fd-4c26-b6d2-5b49c6c43589} | [5 empty] | A7 | odvoz na skládku tř. 3 | m3 | 2,127 | 2
[18 empty] | 2 | [5 empty] | ER1 | ER rozvaděč | ks | 1 | 2
| KRYCÍ LIST SOUPISU PRACÍ | [7 empty] | v --- níže se nacházejí doplnkové a pomocné údaje k sestavám --- v | [8 empty] | False | [5 empty] | JI1 | jistič B25 | ks | 1 | 2
[24 empty] | Kab1 | kabel AYKY 4x16 | m | 25 | 2
| Stavba: | [22 empty] | Kab2 | kabel CYKY 4x10 | m | 6 | 2
|  | Roblín - kanalizace | [21 empty] | KR_kub | hloubení kabelových rýh celkem | m3 | 9 | 2
| Objekt: | [22 empty] | KR1 | kabelová rýha | m | 20 | 2
|  | 003c - SO-04 NN přípojka pro ČS1 | [21 empty] | OT1 | ochranná trubka | m | 20 | 2
[24 empty] | Po1 | pojistky | ks | 3 | 2
| KSO: |  |  |  |  | CC-CZ: | [17 empty] | S1 | suť - ŠTĚRK - odvoz na meziskládku | t | 1,9 | 2
| Místo: |  | Roblín |  |  | Datum: | 30. 7. 2023 | [16 empty] | S1a | suť - ŠTĚRK - odvoz na skládku | t | 1,9 | 2
[24 empty] | ŠD3 | ŠTĚRKOVÁ KOM. - plocha - rýhy | m2 | 10 | 2
| Zadavatel: |  |  |  |  | IČ: | [17 empty] | ZP1 | zemnící pásek | m | 20 | 2
|  | Obec Roblín |  |  |  | DIČ:
| Uchazeč: |  |  |  |  | IČ: | Vyplň údaj
|  | Vyplň údaj |  |  |  | DIČ: | Vyplň údaj
| Projektant: |  |  |  |  | IČ:
|  | Vodohospodářské imženýrské služby a.s. |  |  |  | DIČ:
| Zpracovatel: |  |  |  |  | IČ:
DIČ:
Poznámka:
| Cena bez DPH | [5 empty] | 0
|  |  | Základ daně |  |  | Sazba daně | Výše daně
| DPH | základní | 0 |  |  | 21% | 0
|  | snížená | 0 |  |  | 15% | 0
|  | zákl. přenesená | 0 |  |  | 21% | 0
|  | sníž. přenesená | 0 |  |  | 15% | 0
|  | nulová | 0 |  |  | 0% | 0
| Cena s DPH |  |  | v | CZK |  | 0
| Projektant |  |  | Zpracovatel
| Datum a podpis: |  | Razítko | Datum a podpis: |  |  | Razítko
| Objednavatel |  |  | Uchazeč
| Datum a podpis: |  | Razítko | Datum a podpis: |  |  | Razítko
REKAPITULACE ČLENĚNÍ SOUPISU PRACÍ
Stavba:
Roblín - kanalizace
Objekt:
003c - SO-04 NN přípojka pro ČS1
Místo: |  |  | Roblín |  |  | Datum: | 30. 7. 2023
Zadavatel: |  |  | Obec Roblín |  |  | Projektant: | Vodohospodářské imženýrské služby a.s.
Uchazeč: |  |  | Vyplň údaj |  |  | Zpracovatel:
Kód dílu - Popis | [6 empty] | Cena celkem [CZK]
Náklady ze soupisu prací | [6 empty] | 0 | [11 empty] | -1
| HSV - Práce a dodávky HSV | [5 empty] | 0
| 1 - Zemní práce | [5 empty] | 0
| 5 - Komunikace pozemní | [5 empty] | 0
| 997 - Přesun sutě | [5 empty] | 0
| 998 - Přesun hmot | [5 empty] | 0
| M - Práce a dodávky M | [5 empty] | 0
| 21-M - Elektromontáže | [5 empty] | 0
| 46-M - Zemní práce při extr.mont.pracích | [5 empty] | 0
SOUPIS PRACÍ
Stavba:
Roblín - kanalizace
Objekt:
003c - SO-04 NN přípojka pro ČS1
Místo: |  |  | Roblín |  |  | Datum: | 30. 7. 2023
Zadavatel: |  |  | Obec Roblín |  |  | Projektant: | Vodohospodářské imženýrské služby a.s.
Uchazeč: |  |  | Vyplň údaj |  |  | Zpracovatel:
PČ | Typ | Kód | Popis | MJ | Množství | J.cena [CZK] | Cena celkem [CZK] | Cenová soustava |  | DPH | J. Nh [h] | Nh celkem [h] | J. hmotnost [t] | Hmotnost celkem [t] | J. suť [t] | Suť Celkem [t]
Náklady soupisu celkem | [6 empty] | 0 |  |  |  |  | 0 |  | 3.5116 |  | 1.9 |  | D | -1 | [15 empty] | 0
| D | HSV | Práce a dodávky HSV |  |  |  | 0 |  |  |  |  | 0 |  | 3.45 |  | 1.9 | 1 | D | 0 |  |  |  | ROZPOCET | [11 empty] | 0
| D | 1 | Zemní práce |  |  |  | 0 |  |  |  |  | 0 |  | 0 |  | 1.9 | 1 | D | 1 |  |  |  | ROZPOCET | [11 empty] | 0
1 | K | 113107421 | Odstranění podkladu z kameniva drceného tl do 100 mm při překopech strojně pl do 15 m2 | m2 | 10 |  | 0 |  |  | základní |  | 0 | 0 | 0 | 0.19 | 1.9 | 4 | K | 2 |  |  |  | ROZPOCET | [5 empty] | 0 | 0 | 0 | 0 | 0 | 1 | 0 | 4 | 1851724623
| VV |  | ŠTĚRKOVÁ KOMUNIKACE | [14 empty] | VV | 2 | 1 | True | 0 | ROZPOCET
| VV |  | KR1*0,5 |  | 10 | [12 empty] | VV | 2 | 2 | True | 0 | ROZPOCET
| VV | ŠD3 | Mezisoučet |  | 10 | [12 empty] | VV | 2 | 3 | True | 0 | ROZPOCET
| VV |  | Součet |  | 10 | [12 empty] | VV | 2 | 4 | True | 1 | ROZPOCET
2 | K | 162451105 | Vodorovné přemístění přes 1 000 do 1500 m výkopku/sypaniny z horniny třídy těžitelnosti I skupiny 1 až 3 | m3 | 17.873 |  | 0 |  |  | základní |  | 0 | 0 | 0 | 0 | 0 | 4 | K | 2 |  |  |  | ROZPOCET | [5 empty] | 0 | 0 | 0 | 0 | 0 | 1 | 0 | 4 | -1713577165
| VV |  | odvoz na meziskládku | [14 empty] | VV | 2 | 1 | True | 0 | ROZPOCET
| VV |  | KR1*0,5*(1-0,1) "hloubení celkem" |  | 9 | [12 empty] | VV | 2 | 2 | True | 0 | ROZPOCET
| VV | KR_kub | Mezisoučet |  | 9 | [12 empty] | VV | 2 | 3 | True | 0 | ROZPOCET
| VV |  | dovoz štěrků, zeminy na zásyp | [14 empty] | VV | 2 | 1 | True | 0 | ROZPOCET
| VV |  | KR_kub |  | 9 | [12 empty] | VV | 2 | 2 | True | 0 | ROZPOCET
| VV |  | -KR1*PI*0,045*0,045 "odpočet kub. chráničky" |  | -0.127 | [12 empty] | VV | 2 | 2 | True | 0 | ROZPOCET
| VV |  | Mezisoučet |  | 8.873 | [12 empty] | VV | 2 | 3 | True | 0 | ROZPOCET
| VV |  | Součet |  | 17.873 | [12 empty] | VV | 2 | 4 | True | 1 | ROZPOCET
3 | K | 167151111 | Nakládání výkopku z hornin třídy těžitelnosti I skupiny 1 až 3 přes 100 m3 | m3 | 11 |  | 0 |  |  | základní |  | 0 | 0 | 0 | 0 | 0 | 4 | K | 2 |  |  |  | ROZPOCET | [5 empty] | 0 | 0 | 0 | 0 | 0 | 1 | 0 | 4 | -1960548879
| VV |  | lože | [14 empty] | VV | 2 | 1 | True | 0 | ROZPOCET
| VV |  | KR1*0,5*0,2 |  | 2 | [12 empty] | VV | 2 | 2 | True | 0 | ROZPOCET
| VV |  | výkopek - zásyp, skládka | [14 empty] | VV | 2 | 1 | True | 0 | ROZPOCET
| VV |  | KR_kub |  | 9 | [12 empty] | VV | 2 | 2 | True | 0 | ROZPOCET
| VV |  | Součet |  | 11 | [12 empty] | VV | 2 | 4 | True | 1 | ROZPOCET
4 | K | 171201201 | Uložení sypaniny na skládky nebo meziskládky | m3 | 9 |  | 0 |  |  | základní |  | 0 | 0 | 0 | 0 | 0 | 4 | K | 2 |  |  |  | ROZPOCET | [5 empty] | 0 | 0 | 0 | 0 | 0 | 1 | 0 | 4 | 721920322
| VV |  | výkopek | [14 empty] | VV | 2 | 1 | True | 0 | ROZPOCET
| VV |  | KR_kub |  | 9 | [12 empty] | VV | 2 | 2 | True | 0 | ROZPOCET
| VV |  | Součet |  | 9 | [12 empty] | VV | 2 | 4 | True | 1 | ROZPOCET
5 | K | 162751117 | Vodorovné přemístění přes 9 000 do 10000 m výkopku/sypaniny z horniny třídy těžitelnosti I skupiny 1 až 3 | m3 | 2.127 |  | 0 |  |  | základní |  | 0 | 0 | 0 | 0 | 0 | 4 | K | 2 |  |  |  | ROZPOCET | [5 empty] | 0 | 0 | 0 | 0 | 0 | 1 | 0 | 4 | 1783834253
| VV |  | kubatura lože a chráničky | [14 empty] | VV | 2 | 1 | True | 0 | ROZPOCET
| VV |  | KR1*0,5*0,2 |  | 2 | [12 empty] | VV | 2 | 2 | True | 0 | ROZPOCET
| VV |  | KR1*PI*0,045*0,045 |  | 0.127 | [12 empty] | VV | 2 | 2 | True | 0 | ROZPOCET
| VV | A7 | Součet |  | 2.127 | [12 empty] | VV | 2 | 4 | True | 1 | ROZPOCET
6 | K | 162751139 | Příplatek k vodorovnému přemístění výkopku/sypaniny z horniny třídy těžitelnosti II skupiny 4 a 5 ZKD 1000 m přes 10000 m | m3 | 10.635 |  | 0 |  |  | základní |  | 0 | 0 | 0 | 0 | 0 | 4 | K | 2 |  |  |  | ROZPOCET | [5 empty] | 0 | 0 | 0 | 0 | 0 | 1 | 0 | 4 | 728686540
| VV |  | A7*5 |  | 10.635 | [12 empty] | VV | 2 | 2 | True | 0 | ROZPOCET
| VV |  | Součet |  | 10.635 | [12 empty] | VV | 2 | 4 | True | 1 | ROZPOCET
7 | K | 171201231 | Poplatek za uložení zeminy a kamení na recyklační skládce (skládkovné) kód odpadu 17 05 04 | t | 3.616 |  | 0 |  |  | základní |  | 0 | 0 | 0 | 0 | 0 | 4 | K | 2 |  |  |  | ROZPOCET | [5 empty] | 0 | 0 | 0 | 0 | 0 | 1 | 0 | 4 | 104672229
| VV |  | A7*1,7 |  | 3.616 | [12 empty] | VV | 2 | 2 | True | 0 | ROZPOCET
| VV |  | Součet |  | 3.616 | [12 empty] | VV | 2 | 4 | True | 1 | ROZPOCET
8 | K | 181951112 | Úprava pláně v hornině třídy těžitelnosti I skupiny 1 až 3 se zhutněním strojně | m2 | 10 |  | 0 |  |  | základní |  | 0 | 0 | 0 | 0 | 0 | 4 | K | 2 |  |  |  | ROZPOCET | [5 empty] | 0 | 0 | 0 | 0 | 0 | 1 | 0 | 4 | -1998848711
| VV |  | ŠD3 |  | 10 | [12 empty] | VV | 2 | 2 | True | 0 | ROZPOCET
| VV |  | Součet |  | 10 | [12 empty] | VV | 2 | 4 | True | 1 | ROZPOCET
| D | 5 | Komunikace pozemní |  |  |  | 0 |  |  |  |  | 0 |  | 3.45 |  | 0 | 1 | D | 1 |  |  |  | ROZPOCET | [11 empty] | 0
9 | K | 564851111 | Podklad ze štěrkodrtě ŠD plochy přes 100 m2 tl 150 mm | m2 | 10 |  | 0 |  |  | základní |  | 0 | 0.345 | 3.45 | 0 | 0 | 4 | K | 2 |  |  |  | ROZPOCET | [5 empty] | 0 | 0 | 0 | 0 | 0 | 1 | 0 | 4 | -743576709
| VV |  | ŠTĚRKOVÁ KOMUNIKACE | [14 empty] | VV | 2 | 1 | True | 0 | ROZPOCET
| VV |  | ŠD3 |  | 10 | [12 empty] | VV | 2 | 2 | True | 0 | ROZPOCET
| VV |  | Součet |  | 10 | [12 empty] | VV | 2 | 4 | True | 1 | ROZPOCET
| D | 997 | Přesun sutě |  |  |  | 0 |  |  |  |  | 0 |  | 0 |  | 0 | 1 | D | 1 |  |  |  | ROZPOCET | [11 empty] | 0
10 | K | 997221551 | Vodorovná doprava suti ze sypkých materiálů do 1 km | t | 3.8 |  | 0 |  |  | základní |  | 0 | 0 | 0 | 0 | 0 | 4 | K | 2 |  |  |  | ROZPOCET | [5 empty] | 0 | 0 | 0 | 0 | 0 | 1 | 0 | 4 | -1045986525
| VV |  | odvoz na meziskládku | [14 empty] | VV | 2 | 1 | True | 0 | ROZPOCET
| VV |  | štěrk | [14 empty] | VV | 2 | 1 | True | 0 | ROZPOCET
| VV |  | (ŠD3*0,1)*1,9 |  | 1.9 | [12 empty] | VV | 2 | 2 | True | 0 | ROZPOCET
| VV | S1 | Mezisoučet |  | 1.9 | [12 empty] | VV | 2 | 3 | True | 0 | ROZPOCET
| VV |  | odvoz na skládku | [14 empty] | VV | 2 | 1 | True | 0 | ROZPOCET
| VV |  | štěrk | [14 empty] | VV | 2 | 1 | True | 0 | ROZPOCET
| VV |  | S1 |  | 1.9 | [12 empty] | VV | 2 | 2 | True | 0 | ROZPOCET
| VV | S1a | Mezisoučet |  | 1.9 | [12 empty] | VV | 2 | 3 | True | 0 | ROZPOCET
| VV |  | Součet |  | 3.8 | [12 empty] | VV | 2 | 4 | True | 1 | ROZPOCET
11 | K | 997221559 | Příplatek ZKD 1 km u vodorovné dopravy suti ze sypkých materiálů | t | 26.6 |  | 0 |  |  | základní |  | 0 | 0 | 0 | 0 | 0 | 4 | K | 2 |  |  |  | ROZPOCET | [5 empty] | 0 | 0 | 0 | 0 | 0 | 1 | 0 | 4 | 1824081891
| VV |  | štěrk | [14 empty] | VV | 2 | 1 | True | 0 | ROZPOCET
| VV |  | S1a*14 |  | 26.6 | [12 empty] | VV | 2 | 2 | True | 0 | ROZPOCET
| VV |  | Součet |  | 26.6 | [12 empty] | VV | 2 | 4 | True | 1 | ROZPOCET
12 | K | 997221611 | Nakládání suti na dopravní prostředky pro vodorovnou dopravu | t | 1.9 |  | 0 |  |  | základní |  | 0 | 0 | 0 | 0 | 0 | 4 | K | 2 |  |  |  | ROZPOCET | [5 empty] | 0 | 0 | 0 | 0 | 0 | 1 | 0 | 4 | 760719839
| VV |  | štěrk | [14 empty] | VV | 2 | 1 | True | 0 | ROZPOCET
| VV |  | S1a |  | 1.9 | [12 empty] | VV | 2 | 2 | True | 0 | ROZPOCET
| VV |  | Součet |  | 1.9 | [12 empty] | VV | 2 | 4 | True | 1 | ROZPOCET
13 | K | 997221873 | Poplatek za uložení na recyklační skládce (skládkovné) stavebního odpadu zeminy a kamení zatříděného do Katalogu odpadů pod kódem 17 05 04 | t | 1.9 |  | 0 |  |  | základní |  | 0 | 0 | 0 | 0 | 0 | 4 | K | 2 |  |  |  | ROZPOCET | [5 empty] | 0 | 0 | 0 | 0 | 0 | 1 | 0 | 4 | 1344456922
| VV |  | S1a |  | 1.9 | [12 empty] | VV | 2 | 2 | True | 0 | ROZPOCET
| VV |  | Součet |  | 1.9 | [12 empty] | VV | 2 | 4 | True | 1 | ROZPOCET
| D | 998 | Přesun hmot |  |  |  | 0 |  |  |  |  | 0 |  | 0 |  | 0 | 1 | D | 1 |  |  |  | ROZPOCET | [11 empty] | 0
14 | K | 998276101 | Přesun hmot pro trubní vedení z trub z plastických hmot otevřený výkop | t | 3.45 |  | 0 |  |  | základní |  | 0 | 0 | 0 | 0 | 0 | 4 | K | 2 |  |  |  | ROZPOCET | [5 empty] | 0 | 0 | 0 | 0 | 0 | 1 | 0 | 4 | 1682715848
| D | M | Práce a dodávky M |  |  |  | 0 |  |  |  |  | 0 |  | 0.061576 |  | 0 | 3 | D | 0 |  |  |  | ROZPOCET | [11 empty] | 0
| D | 21-M | Elektromontáže |  |  |  | 0 |  |  |  |  | 0 |  | 0.048627 |  | 0 | 3 | D | 1 |  |  |  | ROZPOCET | [11 empty] | 0
15 | K | 210100014 | Ukončení vodičů v rozváděči nebo na přístroji včetně zapojení průřezu žíly do 10 mm2 | kus | 8 |  | 0 |  |  | základní |  | 0 | 0 | 0 | 0 | 0 | 64 | K | 2 |  |  |  | ROZPOCET | [5 empty] | 0 | 0 | 0 | 0 | 0 | 1 | 0 | 64 | 1651123376
| VV |  | 2*4 |  | 8 | [12 empty] | VV | 2 | 2 | True | 0 | ROZPOCET
| VV |  | Součet |  | 8 | [12 empty] | VV | 2 | 4 | True | 1 | ROZPOCET
16 | K | 210100003 | Ukončení vodičů v rozváděči nebo na přístroji včetně zapojení průřezu žíly do 16 mm2 | kus | 8 |  | 0 |  |  | základní |  | 0 | 0 | 0 | 0 | 0 | 64 | K | 2 |  |  |  | ROZPOCET | [5 empty] | 0 | 0 | 0 | 0 | 0 | 1 | 0 | 64 | 1821570189
| VV |  | 2*4 |  | 8 | [12 empty] | VV | 2 | 2 | True | 0 | ROZPOCET
| VV |  | Součet |  | 8 | [12 empty] | VV | 2 | 4 | True | 1 | ROZPOCET
17 | K | 210120511 | Montáž jističů do 100 A se zapojením vodičů | kus | 1 |  | 0 |  |  | základní |  | 0 | 0 | 0 | 0 | 0 | 64 | K | 2 |  |  |  | ROZPOCET | [5 empty] | 0 | 0 | 0 | 0 | 0 | 1 | 0 | 64 | -1353972202
| VV |  | 1 |  | 1 | [12 empty] | VV | 2 | 2 | True | 0 | ROZPOCET
| VV | JI1 | Součet |  | 1 | [12 empty] | VV | 2 | 4 | True | 1 | ROZPOCET
18 | M | 35822602 | jistič 3-pólový 25 A vypínací charakteristika D vypínací schopnost 25 kA | kus | 1 |  | 0 |  |  | základní |  | 0 | 0.00105 | 0.00105 | 0 | 0 | 128 | M | 2 |  |  |  | ROZPOCET | [5 empty] | 0 | 0 | 0 | 0 | 0 | 1 | 0 | 128 | -50222178
| VV |  | JI1 |  | 1 | [12 empty] | VV | 2 | 2 | True | 0 | ROZPOCET
| VV |  | Součet |  | 1 | [12 empty] | VV | 2 | 4 | True | 1 | ROZPOCET
19 | K | 210191531 | Montáž skříní plastových do výklenku typ SS100, SS200, SS101, SS102, SS201, ER112, RVO bez zapojení vodičů | kus | 1 |  | 0 |  |  | základní |  | 0 | 0 | 0 | 0 | 0 | 64 | K | 2 |  |  |  | ROZPOCET | [5 empty] | 0 | 0 | 0 | 0 | 0 | 1 | 0 | 64 | -783943003
| VV |  | 1 |  | 1 | [12 empty] | VV | 2 | 2 | True | 0 | ROZPOCET
| VV | ER1 | Součet |  | 1 | [12 empty] | VV | 2 | 4 | True | 1 | ROZPOCET
20 | M | 35711864 | skříň rozváděče elektroměrového pro přímé měření do výklenku v provedení betonový skelet s plastovými dveřmi pro 1x jednosazbový třífázový elektroměr přístroje na elektroměrové desce s plombovatelným krytem jističů (ER112/KVP7P) | kus | 1 |  | 0 |  |  | základní |  | 0 | 0.007 | 0.007 | 0 | 0 | 128 | M | 2 |  |  |  | ROZPOCET | [5 empty] | 0 | 0 | 0 | 0 | 0 | 1 | 0 | 128 | 359133112
| VV |  | ER1 |  | 1 | [12 empty] | VV | 2 | 2 | True | 0 | ROZPOCET
| VV |  | Součet |  | 1 | [12 empty] | VV | 2 | 4 | True | 1 | ROZPOCET
21 | K | 210813033 | Montáž kabelu Cu plného nebo laněného do 1 kV žíly 4x6 až 10 mm2 (např. CYKY) bez ukončení uloženého pevně | m | 6 |  | 0 |  |  | základní |  | 0 | 0 | 0 | 0 | 0 | 16 | K | 2 |  |  |  | ROZPOCET | [5 empty] | 0 | 0 | 0 | 0 | 0 | 1 | 0 | 16 | 2121067907
| VV |  | 6 |  | 6 | [12 empty] | VV | 2 | 2 | True | 0 | ROZPOCET
| VV | Kab2 | Součet |  | 6 | [12 empty] | VV | 2 | 4 | True | 1 | ROZPOCET
22 | M | 34111076 | kabel instalační jádro Cu plné izolace PVC plášť PVC 450/750V (CYKY) 4x10mm2 | m | 6.6 |  | 0 |  |  | základní |  | 0 | 0.00064 | 0.004224 | 0 | 0 | 32 | M | 2 |  |  |  | ROZPOCET | [5 empty] | 0 | 0 | 0 | 0 | 0 | 1 | 0 | 16 | -1741767279
| VV |  | Kab2*1,1 |  | 6.6 | [12 empty] | VV | 2 | 2 | True | 0 | ROZPOCET
| VV |  | Součet |  | 6.6 | [12 empty] | VV | 2 | 4 | True | 1 | ROZPOCET
23 | K | 210902011 | Montáž kabelu Al do 1 kV plného nebo laněného kulatého žíly 4x16 mm2 (např. AYKY) bez ukončení uloženého volně | m | 25 |  | 0 |  |  | základní |  | 0 | 0 | 0 | 0 | 0 | 16 | K | 2 |  |  |  | ROZPOCET | [5 empty] | 0 | 0 | 0 | 0 | 0 | 1 | 0 | 16 | -1640171558
| VV |  | 25 |  | 25 | [12 empty] | VV | 2 | 2 | True | 0 | ROZPOCET
| VV | Kab1 | Součet |  | 25 | [12 empty] | VV | 2 | 4 | True | 1 | ROZPOCET
24 | M | 34112316 | kabel instalační jádro Al plné izolace PVC plášť PVC 450/750V (AYKY) 4x16mm2 | m | 26.25 |  | 0 |  |  | základní |  | 0 | 0.00061 | 0.016012 | 0 | 0 | 32 | M | 2 |  |  |  | ROZPOCET | [5 empty] | 0 | 0 | 0 | 0 | 0 | 1 | 0 | 16 | -1480073794
| VV |  | Kab1*1,05 |  | 26.25 | [12 empty] | VV | 2 | 2 | True | 0 | ROZPOCET
| VV |  | Součet |  | 26.25 | [12 empty] | VV | 2 | 4 | True | 1 | ROZPOCET
25 | K | 210120022 | Montáž pojistkových spodků do 500 V 63 A | kus | 3 |  | 0 |  |  | základní |  | 0 | 0 | 0 | 0 | 0 | 64 | K | 2 |  |  |  | ROZPOCET | [5 empty] | 0 | 0 | 0 | 0 | 0 | 1 | 0 | 64 | -1821860485
| VV |  | 3 |  | 3 | [12 empty] | VV | 2 | 2 | True | 0 | ROZPOCET
| VV | Po1 | Součet |  | 3 | [12 empty] | VV | 2 | 4 | True | 1 | ROZPOCET
26 | K | 210120102 | Montáž pojistkových patron nožových | kus | 3 |  | 0 |  |  | základní |  | 0 | 0 | 0 | 0 | 0 | 64 | K | 2 |  |  |  | ROZPOCET | [5 empty] | 0 | 0 | 0 | 0 | 0 | 1 | 0 | 64 | -513669397
| VV |  | Po1 |  | 3 | [12 empty] | VV | 2 | 2 | True | 0 | ROZPOCET
| VV |  | Součet |  | 3 | [12 empty] | VV | 2 | 4 | True | 1 | ROZPOCET
27 | M | 35825230 | pojistka nožová 40A nízkoztrátová 3,60W, provedení normální, charakteristika gG | kus | 3 |  | 0 |  |  | základní |  | 0 | 0.00013 | 0.00039 | 0 | 0 | 32 | M | 2 |  |  |  | ROZPOCET | [5 empty] | 0 | 0 | 0 | 0 | 0 | 1 | 0 | 16 | 230522322
| VV |  | Po1 |  | 3 | [12 empty] | VV | 2 | 2 | True | 0 | ROZPOCET
| VV |  | Součet |  | 3 | [12 empty] | VV | 2 | 4 | True | 1 | ROZPOCET
28 | K | 210220001 | Montáž uzemňovacího vedení vodičů FeZn pomocí svorek na povrchu páskou do 120 mm2 | m | 20 |  | 0 |  |  | základní |  | 0 | 0 | 0 | 0 | 0 | 64 | K | 2 |  |  |  | ROZPOCET | [5 empty] | 0 | 0 | 0 | 0 | 0 | 1 | 0 | 64 | -246959783
| VV |  | 20 |  | 20 | [12 empty] | VV | 2 | 2 | True | 0 | ROZPOCET
| VV | ZP1 | Součet |  | 20 | [12 empty] | VV | 2 | 4 | True | 1 | ROZPOCET
29 | M | 35442062 | pás zemnící 30x4mm FeZn | kg | 19.95 |  | 0 |  |  | základní |  | 0 | 0.001 | 0.01995 | 0 | 0 | 128 | M | 2 |  |  |  | ROZPOCET | [5 empty] | 0 | 0 | 0 | 0 | 0 | 1 | 0 | 128 | -860303343
| VV |  | (ZP1*0,95)*1,05 |  | 19.95 | [12 empty] | VV | 2 | 2 | True | 1 | ROZPOCET
30 | K | EL.S-001 | Ochranná sběrnice PEN | ks | 1 |  | 0 |  |  | základní |  | 0 | 0 | 0 | 0 | 0 | 4 | K | 2 |  |  |  | ROZPOCET | [5 empty] | 0 | 0 | 0 | 0 | 0 | 1 | 0 | 4 | -120475601
| VV |  | v ceně obsaženo zapojení | [14 empty] | VV | 2 | 1 | True | 0 | ROZPOCET
| VV |  | 1 |  | 1 | [12 empty] | VV | 2 | 2 | True | 0 | ROZPOCET
| VV |  | Součet |  | 1 | [12 empty] | VV | 2 | 4 | True | 1 | ROZPOCET
31 | K | EL.S-002 | Napojení ČEZ | ks | 1 |  | 0 |  |  | základní |  | 0 | 0 | 0 | 0 | 0 | 4 | K | 2 |  |  |  | ROZPOCET | [5 empty] | 0 | 0 | 0 | 0 | 0 | 1 | 0 | 4 | 1108586081
| VV |  | v ceně obsaženo zapojení | [14 empty] | VV | 2 | 1 | True | 0 | ROZPOCET
| VV |  | 1 |  | 1 | [12 empty] | VV | 2 | 2 | True | 0 | ROZPOCET
| VV |  | Součet |  | 1 | [12 empty] | VV | 2 | 4 | True | 1 | ROZPOCET
32 | K | 210280001 | Zkoušky a prohlídky el rozvodů a zařízení celková prohlídka pro objem montážních prací do 100 tis Kč | kus | 1 |  | 0 |  |  | základní |  | 0 | 0 | 0 | 0 | 0 | 64 | K | 2 |  |  |  | ROZPOCET | [5 empty] | 0 | 0 | 0 | 0 | 0 | 1 | 0 | 64 | 2010991919
| VV |  | 1 |  | 1 | [12 empty] | VV | 2 | 2 | True | 0 | ROZPOCET
| VV |  | Součet |  | 1 | [12 empty] | VV | 2 | 4 | True | 1 | ROZPOCET
| D | 46-M | Zemní práce při extr.mont.pracích |  |  |  | 0 |  |  |  |  | 0 |  | 0.01295 |  | 0 | 3 | D | 1 |  |  |  | ROZPOCET | [11 empty] | 0
33 | K | 460171292 | Hloubení kabelových nezapažených rýh strojně š 50 cm hl 100 cm v hornině tř I skupiny 3 | m | 20 |  | 0 |  |  | základní |  | 0 | 0 | 0 | 0 | 0 | 64 | K | 2 |  |  |  | ROZPOCET | [5 empty] | 0 | 0 | 0 | 0 | 0 | 1 | 0 | 64 | 1255020692
| VV |  | 20 |  | 20 | [12 empty] | VV | 2 | 2 | True | 0 | ROZPOCET
| VV | KR1 | Součet |  | 20 | [12 empty] | VV | 2 | 4 | True | 1 | ROZPOCET
34 | K | 460451312 | Zásyp kabelových rýh strojně se zhutněním š 50 cm hl 100 cm z horniny tř I skupiny 3 | m | 20 |  | 0 |  |  | základní |  | 0 | 0 | 0 | 0 | 0 | 64 | K | 2 |  |  |  | ROZPOCET | [5 empty] | 0 | 0 | 0 | 0 | 0 | 1 | 0 | 64 | -923446060
| VV |  | KR1 |  | 20 | [12 empty] | VV | 2 | 2 | True | 0 | ROZPOCET
| VV |  | Součet |  | 20 | [12 empty] | VV | 2 | 4 | True | 1 | ROZPOCET
35 | K | 460661112 | Kabelové lože z písku pro kabely nn bez zakrytí š lože přes 35 do 50 cm | m | 20 |  | 0 |  |  | základní |  | 0 | 0 | 0 | 0 | 0 | 64 | K | 2 |  |  |  | ROZPOCET | [5 empty] | 0 | 0 | 0 | 0 | 0 | 1 | 0 | 64 | 2083880827
| VV |  | KR1 |  | 20 | [12 empty] | VV | 2 | 2 | True | 0 | ROZPOCET
| VV |  | Součet |  | 20 | [12 empty] | VV | 2 | 4 | True | 1 | ROZPOCET
36 | K | 460671112 | Výstražná fólie pro krytí kabelů šířky 25 cm | m | 20 |  | 0 |  |  | základní |  | 0 | 7e-05 | 0.0014 | 0 | 0 | 64 | K | 2 |  |  |  | ROZPOCET | [5 empty] | 0 | 0 | 0 | 0 | 0 | 1 | 0 | 64 | -1636330910
| VV |  | KR1 |  | 20 | [12 empty] | VV | 2 | 2 | True | 0 | ROZPOCET
| VV |  | Součet |  | 20 | [12 empty] | VV | 2 | 4 | True | 1 | ROZPOCET
37 | K | 460791213 | Montáž trubek ochranných plastových uložených volně do rýhy ohebných přes 50 do 90 mm | m | 20 |  | 0 |  |  | základní |  | 0 | 0 | 0 | 0 | 0 | 64 | K | 2 |  |  |  | ROZPOCET | [5 empty] | 0 | 0 | 0 | 0 | 0 | 1 | 0 | 64 | 471099240
| VV |  | 20 |  | 20 | [12 empty] | VV | 2 | 2 | True | 0 | ROZPOCET
| VV | OT1 | Součet |  | 20 | [12 empty] | VV | 2 | 4 | True | 1 | ROZPOCET
38 | M | 34571354 | trubka elektroinstalační ohebná dvouplášťová korugovaná (chránička) D 75/90mm, HDPE+LDPE | m | 21 |  | 0 |  |  | základní |  | 0 | 0.00055 | 0.01155 | 0 | 0 | 128 | M | 2 |  |  |  | ROZPOCET | [5 empty] | 0 | 0 | 0 | 0 | 0 | 1 | 0 | 128 | -94031589
| VV |  | OT1*1,05 |  | 21 | [12 empty] | VV | 2 | 2 | True | 0 | ROZPOCET
| VV |  | Součet |  | 21 | [12 empty] | VV | 2 | 4 | True | 1 | ROZPOCET

## 004d - VRN - Vedlejší roz...
{23a93838-d438-4052-9bf1-b2ed3d3b91d3}
2
| KRYCÍ LIST SOUPISU PRACÍ | [7 empty] | v --- níže se nacházejí doplnkové a pomocné údaje k sestavám --- v | [8 empty] | False
Stavba:
Roblín - kanalizace
Objekt:
004d - VRN - Vedlejší rozpočtové náklady
| KSO: |  |  |  |  | CC-CZ:
| Místo: |  | Roblín |  |  | Datum: | 30. 7. 2023
| Zadavatel: |  |  |  |  | IČ:
|  | Obec Roblín |  |  |  | DIČ:
| Uchazeč: |  |  |  |  | IČ: | Vyplň údaj
|  | Vyplň údaj |  |  |  | DIČ: | Vyplň údaj
| Projektant: |  |  |  |  | IČ:
|  | Vodohospodářské imženýrské služby a.s. |  |  |  | DIČ:
| Zpracovatel: |  |  |  |  | IČ:
DIČ:
Poznámka:
| Cena bez DPH | [5 empty] | 0
|  |  | Základ daně |  |  | Sazba daně | Výše daně
| DPH | základní | 0 |  |  | 21% | 0
|  | snížená | 0 |  |  | 15% | 0
|  | zákl. přenesená | 0 |  |  | 21% | 0
|  | sníž. přenesená | 0 |  |  | 15% | 0
|  | nulová | 0 |  |  | 0% | 0
| Cena s DPH |  |  | v | CZK |  | 0
| Projektant |  |  | Zpracovatel
| Datum a podpis: |  | Razítko | Datum a podpis: |  |  | Razítko
| Objednavatel |  |  | Uchazeč
| Datum a podpis: |  | Razítko | Datum a podpis: |  |  | Razítko
REKAPITULACE ČLENĚNÍ SOUPISU PRACÍ
Stavba:
Roblín - kanalizace
Objekt:
004d - VRN - Vedlejší rozpočtové náklady
Místo: |  |  | Roblín |  |  | Datum: | 30. 7. 2023
Zadavatel: |  |  | Obec Roblín |  |  | Projektant: | Vodohospodářské imženýrské služby a.s.
Uchazeč: |  |  | Vyplň údaj |  |  | Zpracovatel:
Kód dílu - Popis | [6 empty] | Cena celkem [CZK]
Náklady ze soupisu prací | [6 empty] | 0 | [11 empty] | -1
| VRN - Vedlejší rozpočtové náklady | [5 empty] | 0
SOUPIS PRACÍ
Stavba:
Roblín - kanalizace
Objekt:
004d - VRN - Vedlejší rozpočtové náklady
Místo: |  |  | Roblín |  |  | Datum: | 30. 7. 2023
Zadavatel: |  |  | Obec Roblín |  |  | Projektant: | Vodohospodářské imženýrské služby a.s.
Uchazeč: |  |  | Vyplň údaj |  |  | Zpracovatel:
PČ | Typ | Kód | Popis | MJ | Množství | J.cena [CZK] | Cena celkem [CZK] | Cenová soustava |  | DPH | J. Nh [h] | Nh celkem [h] | J. hmotnost [t] | Hmotnost celkem [t] | J. suť [t] | Suť Celkem [t]
Náklady soupisu celkem | [6 empty] | 0 |  |  |  |  | 0 |  | 0 |  | 0 |  | D | -1 | [10 empty] | 0
| D | VRN | Vedlejší rozpočtové náklady |  |  |  | 0 |  |  |  |  | 0 |  | 0 |  | 0 | 5 | D | 0 |  |  |  | ROZPOCET | [6 empty] | 0
1 | K | 012103000 | Vytýčemí stvávajících sítí | kpl. | 1 |  | 0 |  |  | základní |  | 0 | 0 | 0 | 0 | 0 | 1024 | K | 1 |  |  |  | ROZPOCET | 0 | 0 | 0 | 0 | 0 | 1 | 0 | 1024 | 1866139604
| VV |  | 1 |  | 1 | [12 empty] | VV | 1 | 2 | True | 1 | ROZPOCET
2 | K | 012203000 | Geodetické práce při provádění stavby | kpl. | 1 |  | 0 |  |  | základní |  | 0 | 0 | 0 | 0 | 0 | 1024 | K | 1 |  |  |  | ROZPOCET | 0 | 0 | 0 | 0 | 0 | 1 | 0 | 1024 | 354566036
| VV |  | 1 |  | 1 | [12 empty] | VV | 1 | 2 | True | 1 | ROZPOCET
3 | K | 012303000 | Geodetické práce po výstavbě | kpl. | 1 |  | 0 |  |  | základní |  | 0 | 0 | 0 | 0 | 0 | 1024 | K | 1 |  |  |  | ROZPOCET | 0 | 0 | 0 | 0 | 0 | 1 | 0 | 1024 | -2009582825
| VV |  | 1 |  | 1 | [12 empty] | VV | 1 | 2 | True | 1 | ROZPOCET
4 | K | 013254000 | Dokumentace skutečného provedení stavby | kpl. | 1 |  | 0 |  |  | základní |  | 0 | 0 | 0 | 0 | 0 | 1024 | K | 1 |  |  |  | ROZPOCET | 0 | 0 | 0 | 0 | 0 | 1 | 0 | 1024 | 1090769565
| VV |  | 1 |  | 1 | [12 empty] | VV | 1 | 2 | True | 1 | ROZPOCET
5 | K | 032903010 | Zařízení staveniště - zřízení, provoz, odstranění | kpl. | 1 |  | 0 |  |  | základní |  | 0 | 0 | 0 | 0 | 0 | 1024 | K | 1 |  |  |  | ROZPOCET | 0 | 0 | 0 | 0 | 0 | 1 | 0 | 1024 | -1332706007
| VV |  | 1 |  | 1 | [12 empty] | VV | 1 | 2 | True | 1 | ROZPOCET
6 | K | 041903000 | Gelogický dozor | kpl. | 1 |  | 0 |  |  | základní |  | 0 | 0 | 0 | 0 | 0 | 1024 | K | 1 |  |  |  | ROZPOCET | 0 | 0 | 0 | 0 | 0 | 1 | 0 | 1024 | -1206225603
| VV |  | 1 |  | 1 | [12 empty] | VV | 1 | 2 | True | 1 | ROZPOCET
7 | K | 043154000 | Zkoušky hutnící | kpl. | 1 |  | 0 |  |  | základní |  | 0 | 0 | 0 | 0 | 0 | 1024 | K | 1 |  |  |  | ROZPOCET | 0 | 0 | 0 | 0 | 0 | 1 | 0 | 1024 | -513671663
| VV |  | 1 |  | 1 | [12 empty] | VV | 1 | 2 | True | 1 | ROZPOCET
8 | K | 072103004 | Náklady na dopravní značení dle DIO | kpl. | 1 |  | 0 |  |  | základní |  | 0 | 0 | 0 | 0 | 0 | 1024 | K | 1 |  |  |  | ROZPOCET | 0 | 0 | 0 | 0 | 0 | 1 | 0 | 1024 | 2030584775
| VV |  | 1 |  | 1 | [12 empty] | VV | 1 | 2 | True | 1 | ROZPOCET
9 | K | 091704010 | Propagace a publicita projektu | kpl. | 1 |  | 0 |  |  | základní |  | 0 | 0 | 0 | 0 | 0 | 1024 | K | 1 |  |  |  | ROZPOCET | 0 | 0 | 0 | 0 | 0 | 1 | 0 | 1024 | 1906531100
| VV |  | 1 |  | 1 | [12 empty] | VV | 1 | 2 | True | 1 | ROZPOCET
10 | K | 060001000 | Územní vlivy | kpl. | 1 |  | 0 |  |  | základní |  | 0 | 0 | 0 | 0 | 0 | 1024 | K | 1 |  |  |  | ROZPOCET | 0 | 0 | 0 | 0 | 0 | 1 | 0 | 1024 | 302132542
| VV |  | 1 |  | 1 | [12 empty] | VV | 1 | 2 | True | 1 | ROZPOCET
11 | K | 070001000 | Provozní vlivy | kpl. | 1 |  | 0 |  |  | základní |  | 0 | 0 | 0 | 0 | 0 | 1024 | K | 1 |  |  |  | ROZPOCET | 0 | 0 | 0 | 0 | 0 | 1 | 0 | 1024 | 1707160397
| VV |  | 1 |  | 1 | [12 empty] | VV | 1 | 2 | True | 1 | ROZPOCET

## Seznam figur (hidden)
SEZNAM FIGUR
Kód: | ROBLIN_2023_01F
Stavba: | Roblín - kanalizace
Datum: | 30. 7. 2023
Kód | Popis | MJ | Výměra
001 | SO-02.1 Gravitační kanalizace - Roblín
A1 | hloubení rýh celkem | m3 | 3364.84
0
| stoka A |  | 0
| 536,06*2,38*ŠR1 |  | 1530.987
| "rozšíření a prohloubení na šachty" 17*(2,5*(ŠR4-ŠR1)*2,38+2,5*ŠR4*0,15) |  | 115.175
| stoka A-1 |  | 0
| 143,56*2,46*ŠR1 |  | 423.789
| "rozšíření a prohloubení na šachty" 5*(2,5*(ŠR4-ŠR1)*2,46+2,5*ŠR4*0,15) |  | 34.875
| stoka A-1-1 |  | 0
| 67,2*2,64*ŠR1 |  | 212.89
| "rozšíření a prohloubení na šachty" 2*(2,5*(ŠR4-ŠR1)*2,64+2,5*ŠR4*0,15) |  | 14.85
| stoka A-2 |  | 0
| 79,28*2,18*ŠR1 |  | 207.396
| "rozšíření a prohloubení na šachty" 3*(2,5*(ŠR4-ŠR1)*2,18+2,5*ŠR4*0,15) |  | 18.825
| stoka B |  | 0
| 420,34*2,1*ŠR1 |  | 1059.257
| "rozšíření a prohloubení na šachty" 12*(2,5*(ŠR4-ŠR1)*2,1+2,5*ŠR4*0,15) |  | 72.9
| prohloubení výkopu pro trativody |  | 0
| TR1*ŠR1*0,1 |  | 27.947
| "šachty" (7)*(2,5*(ŠR4-ŠR1))*0,1 |  | 1.75
| odpočet skladby komunikací |  | 0
| "krajská komunikace" -AS11*(0,15+0,2) |  | -153.139
| "místní komunikace" -AS21*(0,1+0,15) |  | -145.156
| "štěrková komunikace" -ŠD3*0,1 |  | -57.506
A1 | Součet |  | 3364.84
Použití figury:
132254205 | Hloubení zapažených rýh š do 2000 mm v hornině třídy těžitelnosti I skupiny 3 objem do 1000 m3 | m3 | 1514.178
130001101 | Příplatek za ztížení vykopávky v blízkosti podzemního vedení | m3 | 1682.42
132354205 | Hloubení zapažených rýh š do 2000 mm v hornině třídy těžitelnosti II skupiny 4 objem do 1000 m3 | m3 | 1682.42
132454203 | Hloubení zapažených rýh š do 2000 mm v hornině třídy těžitelnosti II skupiny 5 objem do 100 m3 | m3 | 84.121
138511201 | Dolamování hloubených vykopávek rýh ve vrstvě tl do 500 mm v hornině třídy těžitelnosti III skupiny 6 | m3 | 84.121
171201201 | Uložení sypaniny na skládky nebo meziskládky | m3 | 3364.84
174101101 | Zásyp jam, šachet rýh nebo kolem objektů sypaninou se zhutněním | m3 | 1869.93
A13 | hloubení rýh ve tř. 3 | m3 | 1514.178
0
| tř.3 - 45% |  | 0
| A1*0,45 |  | 1514.178
A13 | Mezisoučet |  | 1514.178
Použití figury:
132254205 | Hloubení zapažených rýh š do 2000 mm v hornině třídy těžitelnosti I skupiny 3 objem do 1000 m3 | m3 | 1514.178
162451105 | Vodorovné přemístění přes 1 000 do 1500 m výkopku/sypaniny z horniny třídy těžitelnosti I skupiny 1 až 3 | m3 | 3574.475
162751117 | Vodorovné přemístění přes 9 000 do 10000 m výkopku/sypaniny z horniny třídy těžitelnosti I skupiny 1 až 3 | m3 | 951.122
A14 | hloubení rýh ve tř. 4 | m3 | 1682.42
| tř.4 - 50% |  | 0
| A1*0,5 |  | 1682.42
A14 | Součet |  | 1682.42
Použití figury:
132354205 | Hloubení zapažených rýh š do 2000 mm v hornině třídy těžitelnosti II skupiny 4 objem do 1000 m3 | m3 | 1682.42
162451125 | Vodorovné přemístění přes 1 000 do 1500 m výkopku/sypaniny z horniny třídy těžitelnosti II skupiny 4 a 5 | m3 | 2515.552
162751137 | Vodorovné přemístění přes 9 000 do 10000 m výkopku/sypaniny z horniny třídy těžitelnosti II skupiny 4 a 5 | m3 | 831.576
A15 | hloubení rýh ve tř. 5 | m3 | 84.121
| tř.5 - 2,5% |  | 0
| A1*0,025 |  | 84.121
A15 | Součet |  | 84.121
Použití figury:
132454203 | Hloubení zapažených rýh š do 2000 mm v hornině třídy těžitelnosti II skupiny 5 objem do 100 m3 | m3 | 84.121
162451125 | Vodorovné přemístění přes 1 000 do 1500 m výkopku/sypaniny z horniny třídy těžitelnosti II skupiny 4 a 5 | m3 | 2515.552
162751137 | Vodorovné přemístění přes 9 000 do 10000 m výkopku/sypaniny z horniny třídy těžitelnosti II skupiny 4 a 5 | m3 | 831.576
A16 | dolamování rýh ve tř. 6 | m3 | 84.121
| tř.6 - 2,5% |  | 0
| A1*0,025 |  | 84.121
A16 | Součet |  | 84.121
Použití figury:
138511201 | Dolamování hloubených vykopávek rýh ve vrstvě tl do 500 mm v hornině třídy těžitelnosti III skupiny 6 | m3 | 84.121
162451145 | Vodorovné přemístění přes 1 000 do 1500 m výkopku/sypaniny z horniny třídy těžitelnosti III skupiny 6 a 7 | m3 | 84.121
162751157 | Vodorovné přemístění přes 9 000 do 10000 m výkopku/sypaniny z horniny třídy těžitelnosti III skupiny 6 a 7 | m3 | 84.121
A4 | lože | m3 | 155.069
| rýhy |  | 0
| "DN 200 a 250 mm" (Potr200+Potr250)*ŠR1*0,1 |  | 149.573
| stávající IS |  | 0
| "potrubí do DN 200" DZP1*0,8*0,1 |  | 4.512
| "potrubí DN 200-500" DZP2*1*0,1 |  | 0.12
| "kabely" DZP3*0,6*0,1 |  | 0.864
A4 | Součet |  | 155.069
Použití figury:
451573111 | Lože pod potrubí otevřený výkop ze štěrkopísku | m3 | 155.069
162451105 | Vodorovné přemístění přes 1 000 do 1500 m výkopku/sypaniny z horniny třídy těžitelnosti I skupiny 1 až 3 | m3 | 3574.475
167151111 | Nakládání výkopku z hornin třídy těžitelnosti I skupiny 1 až 3 přes 100 m3 | m3 | 3197.373
174101101 | Zásyp jam, šachet rýh nebo kolem objektů sypaninou se zhutněním | m3 | 1869.93
A41 | lože - trativody | m3 | 1.75
| rozšíření - šachty |  | 0
| stoka B |  | 0
| 7*(2,5*(ŠR4-ŠR1))*0,1 |  | 1.75
A41 | Součet |  | 1.75
Použití figury:
211561111 | Výplň odvodňovacích žeber nebo trativodů kamenivem hrubým drceným frakce 4 až 16 mm | m3 | 1.75
162451105 | Vodorovné přemístění přes 1 000 do 1500 m výkopku/sypaniny z horniny třídy těžitelnosti I skupiny 1 až 3 | m3 | 3574.475
167151111 | Nakládání výkopku z hornin třídy těžitelnosti I skupiny 1 až 3 přes 100 m3 | m3 | 3197.373
174101101 | Zásyp jam, šachet rýh nebo kolem objektů sypaninou se zhutněním | m3 | 1869.93
A5 | obsyp | m3 | 782.558
| rýhy |  | 0
| potrubí PVC DN 200 |  | 0
| Potr200*(ŠR1*(0,2+0,3)-PI*0,1*0,1) |  | 1.939
| potrubí DN 250 |  | 0
| Potr250*(ŠR1*(0,25+0,3)-PI*0,125*0,125) |  | 759.383
| stávající IS |  | 0
| "potrubí do DN 200" DZP1*(0,8*(0,1+0,3)-PI*0,1/2*0,1/2) |  | 17.605
| "potrubí DN 200-500" DZP2*(1*(0,3+0,3)-PI*0,3/2*0,3/2) |  | 0.635
| "kabely" DZP3*(0,6*(0,05+0,3)-PI*0,05/2*0,05/2) |  | 2.996
A5 | Součet |  | 782.558
Použití figury:
175151101 | Obsypání potrubí strojně sypaninou bez prohození, uloženou do 3 m | m3 | 782.558
162451105 | Vodorovné přemístění přes 1 000 do 1500 m výkopku/sypaniny z horniny třídy těžitelnosti I skupiny 1 až 3 | m3 | 3574.475
167151111 | Nakládání výkopku z hornin třídy těžitelnosti I skupiny 1 až 3 přes 100 m3 | m3 | 3197.373
174101101 | Zásyp jam, šachet rýh nebo kolem objektů sypaninou se zhutněním | m3 | 1869.93
58337332 | obsypový materiál frakce 0/22 | t | 1486.86
A6 | zásyp celkem | m3 | 1869.93
| hloubení celkem |  | 0
| A1 |  | 3364.84
| odpočet lože |  | 0
| -(A4+A41) |  | -156.819
| odpočet trativodů - potrubí |  | 0
| -TR1*ŠR1*0,1 |  | -27.947
| odpočet podkladních betonů |  | 0
| -PB1 |  | -8.775
| odpočet obsypu |  | 0
| -A5 |  | -782.558
| odpočet kubatury potrubí |  | 0
| -Potr200*PI*0,1*0,1 |  | -0.107
| -Potr250*PI*0,125*0,125 |  | -61.017
| odpočet kubatury šachet |  | 0
| -(ŠA1+ŠA2)*(PI*0,62*0,62)*(2,32+0,15) |  | -116.331
| odpočet změny skladby komunikací |  | 0
| "krajská komunikace" -AS11*(0,6-0,35) |  | -109.385
| "místní komunikace" -AS21*(0,6-0,25) |  | -203.218
| "štěrková komunikace" -ŠD3*(0,15-0,1) |  | -28.753
A6 | Součet |  | 1869.93
Použití figury:
174101101 | Zásyp jam, šachet rýh nebo kolem objektů sypaninou se zhutněním | m3 | 1869.93
162451105 | Vodorovné přemístění přes 1 000 do 1500 m výkopku/sypaniny z horniny třídy těžitelnosti I skupiny 1 až 3 | m3 | 3574.475
162451125 | Vodorovné přemístění přes 1 000 do 1500 m výkopku/sypaniny z horniny třídy těžitelnosti II skupiny 4 a 5 | m3 | 2515.552
162751117 | Vodorovné přemístění přes 9 000 do 10000 m výkopku/sypaniny z horniny třídy těžitelnosti I skupiny 1 až 3 | m3 | 951.122
162751137 | Vodorovné přemístění přes 9 000 do 10000 m výkopku/sypaniny z horniny třídy těžitelnosti II skupiny 4 a 5 | m3 | 831.576
167151111 | Nakládání výkopku z hornin třídy těžitelnosti I skupiny 1 až 3 přes 100 m3 | m3 | 3197.373
167151112 | Nakládání výkopku z hornin třídy těžitelnosti II skupiny 4 a 5 přes 100 m3 | m3 | 1766.541
A61 | výměna zásypového materiálu - nákup | m3 | 284.608
| výměna zásypového materiálu v krajské komunikaci ... 100% |  | 0
| ŠD1*(2,1"hl."-(0,1+0,25+0,3+0,6)) |  | 371.909
| použití podkladního štěrku z podkladů asfaltových komunikací ... 50% |  | 0
| -(ŠD1*0,2+ŠD2*0,15)*0,5 |  | -87.301
A61 | Součet |  | 284.608
Použití figury:
58331205 | netříděný zásypový materiál | t | 540.755
A62 | výměna zásypového materiálu - použiítí z podkladů kom. | m3 | -87.301
| použití podkladního štěrku z podkladů asfaltových komunikací ... 50% |  | 0
| -(ŠD1*0,2+ŠD2*0,15)*0,5 |  | -87.301
A62 | Mezisoučet |  | -87.301
Použití figury:
58331205 | netříděný zásypový materiál | t | 540.755
997221551 | Vodorovná doprava suti ze sypkých materiálů do 1 km | t | 1252.531
A63 | výměna zásypového materiálu - celkem | m3 | 371.909
| výměna zásypového materiálu v krajské komunikaci ... 100% |  | 0
| ŠD1*(2,1"hl."-(0,1+0,25+0,3+0,6)) |  | 371.909
A63 | Mezisoučet |  | 371.909
Použití figury:
58331205 | netříděný zásypový materiál | t | 540.755
162451105 | Vodorovné přemístění přes 1 000 do 1500 m výkopku/sypaniny z horniny třídy těžitelnosti I skupiny 1 až 3 | m3 | 3574.475
162451125 | Vodorovné přemístění přes 1 000 do 1500 m výkopku/sypaniny z horniny třídy těžitelnosti II skupiny 4 a 5 | m3 | 2515.552
162751117 | Vodorovné přemístění přes 9 000 do 10000 m výkopku/sypaniny z horniny třídy těžitelnosti I skupiny 1 až 3 | m3 | 951.122
167151111 | Nakládání výkopku z hornin třídy těžitelnosti I skupiny 1 až 3 přes 100 m3 | m3 | 3197.373
A7 | odvoz tř. 1-4 na skládku | m3 | 951.122
| hloubení celkem |  | 0
| A13 |  | 1514.178
| odpočet zásyp výkopkem |  | 0
| -A6*0,5 |  | -934.965
| příp. výměny zásypového mat. |  | 0
| A63 |  | 371.909
A7 | Součet |  | 951.122
Použití figury:
162751117 | Vodorovné přemístění přes 9 000 do 10000 m výkopku/sypaniny z horniny třídy těžitelnosti I skupiny 1 až 3 | m3 | 951.122
162751119 | Příplatek k vodorovnému přemístění výkopku/sypaniny z horniny třídy těžitelnosti I skupiny 1 až 3 ZKD 1000 m přes 10000 m | m3 | 4755.61
167151111 | Nakládání výkopku z hornin třídy těžitelnosti I skupiny 1 až 3 přes 100 m3 | m3 | 3197.373
171201231 | Poplatek za uložení zeminy a kamení na recyklační skládce (skládkovné) kód odpadu 17 05 04 | t | 3173.592
A8 | odvoz na skládku tř.4-5 | m3 | 831.576
| hloubení celkem |  | 0
| A14+A15 |  | 1766.541
| odpočet zásyp výkopkem |  | 0
| -A6*0,5 |  | -934.965
A8 | Součet |  | 831.576
Použití figury:
162751137 | Vodorovné přemístění přes 9 000 do 10000 m výkopku/sypaniny z horniny třídy těžitelnosti II skupiny 4 a 5 | m3 | 831.576
162751139 | Příplatek k vodorovnému přemístění výkopku/sypaniny z horniny třídy těžitelnosti II skupiny 4 a 5 ZKD 1000 m přes 10000 m | m3 | 4157.88
167151112 | Nakládání výkopku z hornin třídy těžitelnosti II skupiny 4 a 5 přes 100 m3 | m3 | 1766.541
171201231 | Poplatek za uložení zeminy a kamení na recyklační skládce (skládkovné) kód odpadu 17 05 04 | t | 3173.592
A9 | odvoz na skládku tř. 6-7 | m3 | 84.121
| A16 |  | 84.121
A9 | Součet |  | 84.121
Použití figury:
162751157 | Vodorovné přemístění přes 9 000 do 10000 m výkopku/sypaniny z horniny třídy těžitelnosti III skupiny 6 a 7 | m3 | 84.121
162751159 | Příplatek k vodorovnému přemístění výkopku/sypaniny z horniny třídy těžitelnosti III skupiny 6 a 7 ZKD 1000 m přes 10000 m | m3 | 420.605
167151113 | Nakládání výkopku z hornin třídy těžitelnosti III skupiny 6 a 7 přes 100 m3 | m3 | 84.121
171201231 | Poplatek za uložení zeminy a kamení na recyklační skládce (skládkovné) kód odpadu 17 05 04 | t | 3173.592
AS11 | SÚS - plocha podkladu | m2 | 437.54
| KRAJSKÁ KOMUNIKACE - tl. 15 cm |  | 0
| stoka B |  | 0
| 341,7*ŠR1 |  | 410.04
| "šachty" 11*(2,5*(ŠR4-ŠR1)) |  | 27.5
AS11 | Součet |  | 437.54
Použití figury:
113154235 | Frézování živičného krytu tl 200 mm pruh š přes 1 do 2 m pl přes 500 do 1000 m2 bez překážek v trase | m2 | 393.786
113107322 | Odstranění podkladu z kameniva drceného tl přes 100 do 200 mm strojně pl do 50 m2 | m2 | 1455.704
113107343 | Odstranění podkladu živičného tl přes 100 do 150 mm strojně pl do 50 m2 | m2 | 43.754
113154263 | Frézování živičného krytu tl 50 mm pruh š přes 1 do 2 m pl přes 500 do 1000 m2 s překážkami v trase | m2 | 950.576
132254205 | Hloubení zapažených rýh š do 2000 mm v hornině třídy těžitelnosti I skupiny 3 objem do 1000 m3 | m3 | 1514.178
174101101 | Zásyp jam, šachet rýh nebo kolem objektů sypaninou se zhutněním | m3 | 1869.93
56491151R | Kryt z R-materiálu tl 50 mm | m2 | 437.54
573191111 | Postřik infiltrační kationaktivní emulzí v množství 1 kg/m2 | m2 | 1296.876
573231111 | Postřik živičný spojovací ze silniční emulze v množství 0,70 kg/m2 | m2 | 1888.936
577144211 | Asfaltový beton vrstva obrusná ACO 11 (ABS) tř. II tl 50 mm š do 3 m z nemodifikovaného asfaltu | m2 | 1888.936
577195112 | Asfaltový beton vrstva ložní ACL 16 (ABH) tl. 100 mm š do 3 m z nemodifikovaného asfaltu | m2 | 437.54
938909311 | Čištění vozovek metením strojně podkladu nebo krytu betonového nebo živičného | m2 | 1888.936
997221551 | Vodorovná doprava suti ze sypkých materiálů do 1 km | t | 1252.531
997221561 | Vodorovná doprava suti z kusových materiálů do 1 km | t | 205.934
AS12 | SÚS - plocha rozšíření asf. krytu | m2 | 352.7
| KRAJSKÁ KOMUNIKACE - rozšíření 0,50 m |  | 0
| stoka B |  | 0
| 341,7*(2*R_KK) |  | 341.7
| "šachty" 11*(2*(ŠR4-ŠR1)*R_KK) |  | 11
AS12 | Mezisoučet |  | 352.7
Použití figury:
113107341 | Odstranění podkladu živičného tl 50 mm strojně pl do 50 m2 | m2 | 79.024
113154263 | Frézování živičného krytu tl 50 mm pruh š přes 1 do 2 m pl přes 500 do 1000 m2 s překážkami v trase | m2 | 950.576
573231111 | Postřik živičný spojovací ze silniční emulze v množství 0,70 kg/m2 | m2 | 1888.936
577144211 | Asfaltový beton vrstva obrusná ACO 11 (ABS) tř. II tl 50 mm š do 3 m z nemodifikovaného asfaltu | m2 | 1888.936
938909311 | Čištění vozovek metením strojně podkladu nebo krytu betonového nebo živičného | m2 | 1888.936
997221551 | Vodorovná doprava suti ze sypkých materiálů do 1 km | t | 1252.531
997221561 | Vodorovná doprava suti z kusových materiálů do 1 km | t | 205.934
AS21 | MK - plocha asfaltového podkladu | m2 | 580.624
| MÍSTNÍ KOMUNIKACE - tl. 0,1 m |  | 0
| stoka A |  | 0
| 190,48*ŠR1 |  | 228.576
| "šachty" 7*(2,5*(ŠR4-ŠR1)) |  | 17.5
| stoka A-1 |  | 0
| 143,56*ŠR1 |  | 172.272
| "šachty" 5*(2,5*(ŠR4-ŠR1)) |  | 12.5
| stoka A-1-1 |  | 0
| 67,2*ŠR1 |  | 80.64
| "šachty" 2*(2,5*(ŠR4-ŠR1)) |  | 5
| stoka A-2 |  | 0
| 49,28*ŠR1 |  | 59.136
| "šachty" 2*(2,5*(ŠR4-ŠR1)) |  | 5
AS21 | Součet |  | 580.624
Použití figury:
113154234 | Frézování živičného krytu tl 100 mm pruh š přes 1 do 2 m pl přes 500 do 1000 m2 bez překážek v trase | m2 | 522.562
113107322 | Odstranění podkladu z kameniva drceného tl přes 100 do 200 mm strojně pl do 50 m2 | m2 | 1455.704
113107342 | Odstranění podkladu živičného tl přes 50 do 100 mm strojně pl do 50 m2 | m2 | 336.774
132254205 | Hloubení zapažených rýh š do 2000 mm v hornině třídy těžitelnosti I skupiny 3 objem do 1000 m3 | m3 | 1514.178
174101101 | Zásyp jam, šachet rýh nebo kolem objektů sypaninou se zhutněním | m3 | 1869.93
573191111 | Postřik infiltrační kationaktivní emulzí v množství 1 kg/m2 | m2 | 1296.876
573231111 | Postřik živičný spojovací ze silniční emulze v množství 0,70 kg/m2 | m2 | 1888.936
577144211 | Asfaltový beton vrstva obrusná ACO 11 (ABS) tř. II tl 50 mm š do 3 m z nemodifikovaného asfaltu | m2 | 1888.936
577146111 | Asfaltový beton vrstva ložní ACL 22 (ABVH) tl 50 mm š do 3 m z nemodifikovaného asfaltu | m2 | 859.336
938909311 | Čištění vozovek metením strojně podkladu nebo krytu betonového nebo živičného | m2 | 1888.936
997221551 | Vodorovná doprava suti ze sypkých materiálů do 1 km | t | 1252.531
997221561 | Vodorovná doprava suti z kusových materiálů do 1 km | t | 205.934
AS22 | MK - rozšíření asf. krytu | m2 | 278.712
| MÍSTNÍ KOMUNIKACE - rozšíření 0,30 m |  | 0
| stoka A |  | 0
| 190,48*(2*R_MK) |  | 114.288
| "šachty" 7*(2*(ŠR4-ŠR1)*R_MK) |  | 4.2
| "odpočet souběhu s výtlakem II" -4*(1*R_MK) |  | -1.2
| stoka A-1 |  | 0
| 143,56*(2*R_MK) |  | 86.136
| "šachty" 5*(2*(ŠR4-ŠR1)*R_MK) |  | 3
| stoka A-1-1 |  | 0
| 67,2*(2*R_MK) |  | 40.32
| "šachty" 2*(2*(ŠR4-ŠR1)*R_MK) |  | 1.2
| stoka A-2 |  | 0
| 49,28*(2*R_MK) |  | 29.568
| "šachty" 2*(2*(ŠR4-ŠR1)*R_MK) |  | 1.2
AS22 | Mezisoučet |  | 278.712
Použití figury:
113107342 | Odstranění podkladu živičného tl přes 50 do 100 mm strojně pl do 50 m2 | m2 | 336.774
573191111 | Postřik infiltrační kationaktivní emulzí v množství 1 kg/m2 | m2 | 1296.876
573231111 | Postřik živičný spojovací ze silniční emulze v množství 0,70 kg/m2 | m2 | 1888.936
577144211 | Asfaltový beton vrstva obrusná ACO 11 (ABS) tř. II tl 50 mm š do 3 m z nemodifikovaného asfaltu | m2 | 1888.936
577146111 | Asfaltový beton vrstva ložní ACL 22 (ABVH) tl 50 mm š do 3 m z nemodifikovaného asfaltu | m2 | 859.336
938909311 | Čištění vozovek metením strojně podkladu nebo krytu betonového nebo živičného | m2 | 1888.936
997221561 | Vodorovná doprava suti z kusových materiálů do 1 km | t | 205.934
ČV1 | čerpání vody | den | 24
| TR1/10 |  | 23.289
| +0,711 |  | 0.711
ČV1 | Součet |  | 24
Použití figury:
115101301 | Pohotovost čerpací soupravy pro dopravní výšku do 10 m přítok do 500 l/min | den | 24
115101201 | Čerpání vody na dopravní výšku do 10 m průměrný přítok do 500 l/min | hod | 288
DZP1 | dočasné zajištění potrubí - PLAST do DN 200 mm | m | 56.4
| vodovod |  | 0
| "stoka A" 3*ŠR1 |  | 3.6
| "stoka A1-1" 1*ŠR1 |  | 1.2
| "stoka A-1-1" 1*ŠR1 |  | 1.2
| "stoka A-2" 1*ŠR1 |  | 1.2
| vodovodní přípojky |  | 0
| "50% počtu kanalizačních" (TV1*0,5)*ŠR1 |  | 30
| STL plynovod vč. příp. |  | 0
| "stoka A" 8*ŠR1 |  | 9.6
| "stoka A-1" 3*ŠR1 |  | 3.6
| "stoka A-1-1" 2*ŠR1 |  | 2.4
| "stoka B" 3*ŠR1 |  | 3.6
DZP1 | Součet |  | 56.4
Použití figury:
119001405 | Dočasné zajištění potrubí z PE DN do 200 mm | m | 56.4
175151101 | Obsypání potrubí strojně sypaninou bez prohození, uloženou do 3 m | m3 | 782.558
451573111 | Lože pod potrubí otevřený výkop ze štěrkopísku | m3 | 155.069
DZP2 | dočasné zajištění potrubí - BETON do DN 200 mm | m | 1.2
| propustek |  | 0
| "stoka A" 1*ŠR1 |  | 1.2
DZP2 | Součet |  | 1.2
Použití figury:
119001412 | Dočasné zajištění potrubí betonového, ŽB nebo kameninového DN přes 200 do 500 mm | m | 1.2
175151101 | Obsypání potrubí strojně sypaninou bez prohození, uloženou do 3 m | m3 | 782.558
451573111 | Lože pod potrubí otevřený výkop ze štěrkopísku | m3 | 155.069
DZP3 | dočasné zajištění potrubí - kabely | m | 14.4
| NN a telekom. kabely |  | 0
| "stoka A" (5+1)*ŠR1 |  | 7.2
| "stoka A-1" (0+1)*ŠR1 |  | 1.2
| "stoka A-1-1" (2+0)*ŠR1 |  | 2.4
| "stoka B" (2+1)*ŠR1 |  | 3.6
DZP3 | Součet |  | 14.4
Použití figury:
119001421 | Dočasné zajištění kabelů a kabelových tratí ze 3 volně ložených kabelů | m | 14.4
175151101 | Obsypání potrubí strojně sypaninou bez prohození, uloženou do 3 m | m3 | 782.558
451573111 | Lože pod potrubí otevřený výkop ze štěrkopísku | m3 | 155.069
KK_celkem | KK - plocha krytu celkem | m2 | 1029.6
Použití figury:
113154263 | Frézování živičného krytu tl 50 mm pruh š přes 1 do 2 m pl přes 500 do 1000 m2 s překážkami v trase | m2 | 950.576
919731121 | Zarovnání styčné plochy podkladu nebo krytu živičného tl do 50 mm | m | 349.2
KK_ob | KK - obnova jízd. pruhu, doplnění | m2 | 239.36
| KRAJSKÁ KOMUNIKACE - obnova jízdního pruhu |  | 0
| plocha celkem |  | 0
| stoka C |  | 0
| (340,2+2*1,5)*KK_š |  | 1029.6
| odpočet plochy rýhy s rozšířením |  | 0
| -(AS11+AS12) |  | -790.24
KK_ob | Mezisoučet |  | 239.36
Použití figury:
113154263 | Frézování živičného krytu tl 50 mm pruh š přes 1 do 2 m pl přes 500 do 1000 m2 s překážkami v trase | m2 | 950.576
573231111 | Postřik živičný spojovací ze silniční emulze v množství 0,70 kg/m2 | m2 | 1888.936
577144211 | Asfaltový beton vrstva obrusná ACO 11 (ABS) tř. II tl 50 mm š do 3 m z nemodifikovaného asfaltu | m2 | 1888.936
938909311 | Čištění vozovek metením strojně podkladu nebo krytu betonového nebo živičného | m2 | 1888.936
997221551 | Vodorovná doprava suti ze sypkých materiálů do 1 km | t | 1252.531
KK_po | KK - provizorní obnova | m2 | 437.54
| provizorní obnova krajské komunikace |  | 0
| AS11 |  | 437.54
KK_po | Součet |  | 437.54
Použití figury:
56491151R | Kryt z R-materiálu tl 50 mm | m2 | 437.54
113107322 | Odstranění podkladu z kameniva drceného tl přes 100 do 200 mm strojně pl do 50 m2 | m2 | 1455.704
113107341 | Odstranění podkladu živičného tl 50 mm strojně pl do 50 m2 | m2 | 79.024
113154263 | Frézování živičného krytu tl 50 mm pruh š přes 1 do 2 m pl přes 500 do 1000 m2 s překážkami v trase | m2 | 950.576
564831111 | Podklad ze štěrkodrtě ŠD plochy přes 100 m2 tl 100 mm | m2 | 437.54
997221551 | Vodorovná doprava suti ze sypkých materiálů do 1 km | t | 1252.531
997221561 | Vodorovná doprava suti z kusových materiálů do 1 km | t | 205.934
KK_š | KK - obnobva jízd. pruhu, šířka | m | 3
| "obnova jízdního pruhu - šířka" 3 |  | 3
KK_š | Mezisoučet |  | 3
Použití figury:
132254205 | Hloubení zapažených rýh š do 2000 mm v hornině třídy těžitelnosti I skupiny 3 objem do 1000 m3 | m3 | 1514.178
113154263 | Frézování živičného krytu tl 50 mm pruh š přes 1 do 2 m pl přes 500 do 1000 m2 s překážkami v trase | m2 | 950.576
919731121 | Zarovnání styčné plochy podkladu nebo krytu živičného tl do 50 mm | m | 349.2
P1 | pažení zátažné do 4 m | m2 | 5124.655
| stoka A |  | 0
| 536,06*2,38*2 |  | 2551.646
| "odpočet souběhu s výtlakem II" -271,34*2,38 |  | -645.789
| stoka A-1 |  | 0
| 143,56*2,46*2 |  | 706.315
| stoka A-1-1 |  | 0
| 67,2*2,64*2 |  | 354.816
| stoka A-2 |  | 0
| 79,28*2,18*2 |  | 345.661
| stoka B |  | 0
| 420,34*2,1*2 |  | 1765.428
| prohloubení výkopu pro trativody |  | 0
| TR1*0,1*2 |  | 46.578
P1 | Součet |  | 5124.655
Použití figury:
151201102 | Zřízení zátažného pažení a rozepření stěn rýh hl přes 2 do 4 m | m2 | 5124.655
151201112 | Odstranění zátažného pažení a rozepření stěn rýh hl přes 2 do 4 m | m2 | 5124.655
PB1 | podkladní beton | m3 | 8.775
| pod šachty |  | 0
| (ŠA1+ŠA2)*(1,5*1,5)*0,1 |  | 8.775
PB1 | Součet |  | 8.775
Použití figury:
452311131 | Podkladní desky z betonu prostého bez zvýšených nároků na prostředí tř. C 12/15 otevřený výkop | m3 | 8.775
174101101 | Zásyp jam, šachet rýh nebo kolem objektů sypaninou se zhutněním | m3 | 1869.93
Pokl1 | poklop D400 - bez odvětrání | ks | 39
| ŠA1+ŠA2 |  | 39
Pokl1 | Součet |  | 39
Použití figury:
899104112 | Osazení poklopů litinových, ocelových nebo železobetonových včetně rámů pro třídu zatížení D400, E600 | kus | 39
55241014 | poklop šachtový třída D400, kruhový rám 785, vstup 600mm, bez ventilace | kus | 29
Pokl2 | poklop D400 intenzivní provoz - bez odvětrání | ks | 10
| stoka B - v krajské komunikaci |  | 0
| 10 |  | 10
Pokl2 | Součet |  | 10
Použití figury:
55241030 | poklop šachtový litinový kruhový DN 600 bez ventilace tř D400 pro intenzivní provoz | kus | 10
55241014 | poklop šachtový třída D400, kruhový rám 785, vstup 600mm, bez ventilace | kus | 29
Potr200 | potrubí PVC DN 150 mm | m | 3.41
| stoka A |  | 0
| 3,41 |  | 3.41
Potr200 | Součet |  | 3.41
Použití figury:
871355241 | Kanalizační potrubí z tvrdého PVC vícevrstvé tuhost třídy SN12 DN 200 | m | 3.41
174101101 | Zásyp jam, šachet rýh nebo kolem objektů sypaninou se zhutněním | m3 | 1869.93
175151101 | Obsypání potrubí strojně sypaninou bez prohození, uloženou do 3 m | m3 | 782.558
359901111 | Vyčištění stok | m | 1246.44
451573111 | Lože pod potrubí otevřený výkop ze štěrkopísku | m3 | 155.069
871365241 | Kanalizační potrubí z tvrdého PVC vícevrstvé tuhost třídy SN12 DN 250 | m | 1243.03
Potr250 | potrubí PVC DN 250 mm | m | 1243.03
| stoka A |  | 0
| 536,06 |  | 536.06
| stoka A-1 |  | 0
| 143,56 |  | 143.56
| stoka A-1-1 |  | 0
| 67,2 |  | 67.2
| stoka A2 |  | 0
| 79,28 |  | 79.28
| stoka B |  | 0
| 420,34 |  | 420.34
| odpočet DN 150 mm |  | 0
| -Potr200 |  | -3.41
Potr250 | Součet |  | 1243.03
Použití figury:
871365241 | Kanalizační potrubí z tvrdého PVC vícevrstvé tuhost třídy SN12 DN 250 | m | 1243.03
174101101 | Zásyp jam, šachet rýh nebo kolem objektů sypaninou se zhutněním | m3 | 1869.93
175151101 | Obsypání potrubí strojně sypaninou bez prohození, uloženou do 3 m | m3 | 782.558
359901111 | Vyčištění stok | m | 1246.44
359901211 | Monitoring stoky jakékoli výšky na nové kanalizaci | m | 1243.03
451573111 | Lože pod potrubí otevřený výkop ze štěrkopísku | m3 | 155.069
PR1 | prstene v. 4 cm | ks | 2
| v. 40 mm |  | 0
| 2 |  | 2
PR1 | Mezisoučet |  | 2
Použití figury:
452112112 | Osazení betonových prstenců nebo rámů v do 100 mm pod poklopy a mříže | kus | 65
59224184 | prstenec šachtový vyrovnávací betonový 625x120x40mm | kus | 2
PR2 | prstenec v. 6 cm | ks | 24
| v. 60 mm |  | 0
| 24 |  | 24
PR2 | Mezisoučet |  | 24
Použití figury:
452112112 | Osazení betonových prstenců nebo rámů v do 100 mm pod poklopy a mříže | kus | 65
59224185 | prstenec šachtový vyrovnávací betonový 625x120x60mm | kus | 24
PR3 | prstenec v. 8 cm | ks | 29
| v. 80 mm |  | 0
| 29 |  | 29
PR3 | Mezisoučet |  | 29
Použití figury:
452112112 | Osazení betonových prstenců nebo rámů v do 100 mm pod poklopy a mříže | kus | 65
59224176 | prstenec šachtový vyrovnávací betonový 625x120x80mm | kus | 29
PR4 | prstenec v. 10 cm | ks | 10
| v. 100 mm |  | 0
| 10 |  | 10
PR4 | Mezisoučet |  | 10
Použití figury:
452112112 | Osazení betonových prstenců nebo rámů v do 100 mm pod poklopy a mříže | kus | 65
59224187 | prstenec šachtový vyrovnávací betonový 625x120x100mm | kus | 10
PR5 | prstenc v. 12 cm | ks | 4
| v. 120 mm |  | 0
| 4 |  | 4
PR5 | Mezisoučet |  | 4
Použití figury:
452112122 | Osazení betonových prstenců nebo rámů v přes 100 do 200 mm pod poklopy a mříže | kus | 4
59224188 | prstenec šachtový vyrovnávací betonový 625x120x120mm | kus | 4
R_KK | KK - rozšíření krytu | m | 0.5
| "rozšíření krytu krajské kom." 0,5 |  | 0.5
R_KK | Mezisoučet |  | 0.5
Použití figury:
132254205 | Hloubení zapažených rýh š do 2000 mm v hornině třídy těžitelnosti I skupiny 3 objem do 1000 m3 | m3 | 1514.178
113107341 | Odstranění podkladu živičného tl 50 mm strojně pl do 50 m2 | m2 | 79.024
R_MK | MK - rozšíření krytu | m | 0.3
| "rozšíření krytu místní kom." 0,3 |  | 0.3
R_MK | Mezisoučet |  | 0.3
Použití figury:
132254205 | Hloubení zapažených rýh š do 2000 mm v hornině třídy těžitelnosti I skupiny 3 objem do 1000 m3 | m3 | 1514.178
113107342 | Odstranění podkladu živičného tl přes 50 do 100 mm strojně pl do 50 m2 | m2 | 336.774
ŘEZ_ob | KK - zarovnání ob. | m | 349.2
| KRAJSKÁ KOMUNIKACE |  | 0
| KK_celkem/KK_š |  | 343.2
| 2*KK_š |  | 6
ŘEZ_ob | Součet |  | 349.2
Použití figury:
919731121 | Zarovnání styčné plochy podkladu nebo krytu živičného tl do 50 mm | m | 349.2
91911221R | Řezání spár pro vytvoření komůrky š 10 mm hl 25 mm pro těsnící zálivku v živičném krytu vč. zálivky | m | 945.707
ŘEZ1 | KK - řezání krytu tl. 5 cm | m | 0
| KRAJSKÁ KOMUNIKACE |  | 0
| stoka B |  | 0
| 341,7*2*X1 |  | 0
| "šachty" 5*(2*(ŠR4-ŠR1))/X1 |  | 0
ŘEZ1 | Mezisoučet |  | 0
Použití figury:
919735111 | Řezání stávajícího živičného krytu hl do 50 mm | m | 0
91911221R | Řezání spár pro vytvoření komůrky š 10 mm hl 25 mm pro těsnící zálivku v živičném krytu vč. zálivky | m | 945.707
ŘEZ2 | MK - řezání krytu tl. 5 cm | m | 596.507
| MÍSTNÍ KOMUNIKACE - rozšíření |  | 0
| stoka A (1/3 .. 1-str.) |  | 0
| 190,48*2 |  | 380.96
| -190,48*(1/3) |  | -63.493
| "šachty" 7*(2*(ŠR4-ŠR1)) |  | 14
| "odpočet - souběh s výtlakem" (-4)*1 |  | -4
| stoka A-1 (1-str.) |  | 0
| 143,56*1 |  | 143.56
| "šachty 1-str." 5*(2*(ŠR4-ŠR1))*0,5 |  | 5
| stoka A-1-1 (1-str.) |  | 0
| 67,2*1 |  | 67.2
| "šachty 1-str." 2*(2*(ŠR4-ŠR1))*0,5 |  | 2
| stoka A-2 (1-str.) |  | 0
| 49,28*1 |  | 49.28
| "šachty 1-str." 2*(2*(ŠR4-ŠR1))*0,5 |  | 2
ŘEZ2 | Mezisoučet |  | 596.507
Použití figury:
919735112 | Řezání stávajícího živičného krytu hl přes 50 do 100 mm | m | 689.411
91911221R | Řezání spár pro vytvoření komůrky š 10 mm hl 25 mm pro těsnící zálivku v živičném krytu vč. zálivky | m | 945.707
S1 | suť - ŠTĚRK - odvoz na meziskládku | t | 524.138
| odvoz na meziskládku |  | 0
| štěrk |  | 0
| (ŠD1*0,2)*1,9 |  | 166.265
| (ŠD2*0,15)*1,9 |  | 165.478
| (ŠD3*0,1)*1,9 |  | 109.262
| "provizorní obnova" (KK_po*0,1)*1,9 |  | 83.133
S1 | Mezisoučet |  | 524.138
Použití figury:
997221551 | Vodorovná doprava suti ze sypkých materiálů do 1 km | t | 1252.531
S1a | suť - ŠTĚRK - odvoz na skládku | t | 358.266
| štěrk |  | 0
| S1 |  | 524.138
| "odpočet použití pro výměnu zásypového materiálu v krajské komunikaci" A62*1,9 |  | -165.872
S1a | Mezisoučet |  | 358.266
Použití figury:
997221551 | Vodorovná doprava suti ze sypkých materiálů do 1 km | t | 1252.531
997221559 | Příplatek ZKD 1 km u vodorovné dopravy suti ze sypkých materiálů | t | 7794.267
997221611 | Nakládání suti na dopravní prostředky pro vodorovnou dopravu | t | 461.233
997221873 | Poplatek za uložení na recyklační skládce (skládkovné) stavebního odpadu zeminy a kamení zatříděného do Katalogu odpadů pod kódem 17 05 04 | t | 358.266
S2 | suť - ASF. RECYKLÁT - odvoz na skládku | t | 308.727
0
| odvoz na skládku |  | 0
| asfalt - recyklát |  | 0
| (AS11*0,9"frézování")*0,15*2,33 |  | 137.628
| (AS12*0,9"frézování")*0,05*2,33 |  | 36.981
| (AS21*0,9"frézování")*0,1*2,33 |  | 121.757
| "obnova jízd. pruhu" KK_ob*0,05*2,33 |  | 27.885
| -S3_po |  | -5.097
| "odpočet - provizorní obnova výtlak I" -89,5*0,05*2,33 |  | -10.427
S2 | Mezisoučet |  | 308.727
Použití figury:
997221551 | Vodorovná doprava suti ze sypkých materiálů do 1 km | t | 1252.531
997221559 | Příplatek ZKD 1 km u vodorovné dopravy suti ze sypkých materiálů | t | 7794.267
S3 | suť - ASF. KRY - odvoz na meziskládku | t | 102.967
| odvoz na meziskládku |  | 0
| asfalt - kry |  | 0
| (AS11*0,1"bourání")*0,15*2,33 |  | 15.292
| (AS12*0,1"bourání")*0,05*2,33 |  | 4.109
| (AS21*0,1"bourání")*0,1*2,33 |  | 13.529
| AS22*0,1*2,33 |  | 64.94
S3_po | (KK_po*0,1"bourání")*0,05*2,33 |  | 5.097
S3 | Mezisoučet |  | 102.967
Použití figury:
997221561 | Vodorovná doprava suti z kusových materiálů do 1 km | t | 205.934
997221569 | Příplatek ZKD 1 km u vodorovné dopravy suti z kusových materiálů | t | 1441.538
997221611 | Nakládání suti na dopravní prostředky pro vodorovnou dopravu | t | 461.233
997221875 | Poplatek za uložení na recyklační skládce (skládkovné) stavebního odpadu asfaltového bez obsahu dehtu zatříděného do Katalogu odpadů pod kódem 17 03 02 | t | 102.967
S3_po | suť - ASF. KRY prov. obnova - odvoz na meziskládku | t | 5.097
S3_po | (KK_po*0,1"bourání")*0,05*2,33 |  | 5.097
Použití figury:
997221561 | Vodorovná doprava suti z kusových materiálů do 1 km | t | 205.934
997221551 | Vodorovná doprava suti ze sypkých materiálů do 1 km | t | 1252.531
SK1 | skruž v. 25 cm | ks | 8
| stoka A |  | 0
| 5 |  | 5
| stoka A-1 |  | 0
| 1 |  | 1
| stoka A-1-1 |  | 0
0
| stoka A-2 |  | 0
0
| stoka B |  | 0
| 2 |  | 2
SK1 | Součet |  | 8
Použití figury:
59224160 | skruž kanalizační s poplat. stupadly 100x25x12cm | kus | 8
59224348 | těsnění elastomerové pro spojení šachetních dílů DN 1000 | kus | 91
SK2 | skruž v. 50 cm | ks | 33
| stoka A |  | 0
| 15 |  | 15
| stoka A-1 |  | 0
| 4 |  | 4
| stoka A-1-1 |  | 0
0
| stoka A-2 |  | 0
| 3 |  | 3
| stoka B |  | 0
| 11 |  | 11
SK2 | Součet |  | 33
Použití figury:
59224161 | skruž kanalizační s poplast. stupadly 100x50x12cm | kus | 33
59224348 | těsnění elastomerové pro spojení šachetních dílů DN 1000 | kus | 91
SK3 | skruž v. 100 cm | ks | 11
| stoka A |  | 0
| 7 |  | 7
| stoka A-1 |  | 0
| 2 |  | 2
| stoka A-1-1 |  | 0
| 1 |  | 1
| stoka A-2 |  | 0
0
| stoka B |  | 0
| 1 |  | 1
SK3 | Součet |  | 11
Použití figury:
59224162 | skruž kanalizační s poplast.i stupadly 100x100x12cm | kus | 11
59224348 | těsnění elastomerové pro spojení šachetních dílů DN 1000 | kus | 91
ŠA1 | šachty na DN 250 - bez obkladu | ks | 37
| stoka A |  | 0
| 17 |  | 17
| stoka A-1 |  | 0
| 5 |  | 5
| stoka A-1-1 |  | 0
| 2 |  | 2
| stoka A2 |  | 0
| 3 |  | 3
| stoka C |  | 0
| 12 |  | 12
| odpočet s obkladem dna |  | 0
| -ŠA2 |  | -2
ŠA1 | Součet |  | 37
Použití figury:
894411121 | Zřízení šachet kanalizačních z betonových dílců na potrubí DN přes 200 do 300 dno beton tř. C 25/30 | kus | 37
174101101 | Zásyp jam, šachet rýh nebo kolem objektů sypaninou se zhutněním | m3 | 1869.93
452311131 | Podkladní desky z betonu prostého bez zvýšených nároků na prostředí tř. C 12/15 otevřený výkop | m3 | 8.775
452351101 | Bednění podkladních desek nebo bloků nebo sedlového lože otevřený výkop | m2 | 23.4
899104112 | Osazení poklopů litinových, ocelových nebo železobetonových včetně rámů pro třídu zatížení D400, E600 | kus | 39
592240295 | dno betonové šachtové DN 250 betonový žlab i nástupnice 100x78,5x15cm | kus | 37
59224312 | kónus šachetní betonový kapsové plastové stupadlo 100x62,5x58cm | kus | 39
59224348 | těsnění elastomerové pro spojení šachetních dílů DN 1000 | kus | 91
ŠA2 | šachty na DN 250 - obklad dna | ks | 2
| napojení tlakových stok |  | 0
| stoka A |  | 0
| 1 |  | 1
| stoka A-1-1 |  | 0
| 1 |  | 1
ŠA2 | Součet |  | 2
Použití figury:
894411221 | Zřízení šachet kanalizačních z betonových dílců na potrubí DN přes 200 do 300 dno kamenina | kus | 2
174101101 | Zásyp jam, šachet rýh nebo kolem objektů sypaninou se zhutněním | m3 | 1869.93
452311131 | Podkladní desky z betonu prostého bez zvýšených nároků na prostředí tř. C 12/15 otevřený výkop | m3 | 8.775
452351101 | Bednění podkladních desek nebo bloků nebo sedlového lože otevřený výkop | m2 | 23.4
894411121 | Zřízení šachet kanalizačních z betonových dílců na potrubí DN přes 200 do 300 dno beton tř. C 25/30 | kus | 37
899104112 | Osazení poklopů litinových, ocelových nebo železobetonových včetně rámů pro třídu zatížení D400, E600 | kus | 39
592240345 | dno betonové šachtové DN 250 kameninový žlab i nástupnice 100x50x15cm | kus | 2
59224312 | kónus šachetní betonový kapsové plastové stupadlo 100x62,5x58cm | kus | 39
59224348 | těsnění elastomerové pro spojení šachetních dílů DN 1000 | kus | 91
ŠD1 | KK - plocha podkladu ze ŠD | m2 | 437.54
| KRAJSKÁ KOMUNIKACE - tl. 20 cm |  | 0
| AS11 |  | 437.54
ŠD1 | Mezisoučet |  | 437.54
Použití figury:
113107322 | Odstranění podkladu z kameniva drceného tl přes 100 do 200 mm strojně pl do 50 m2 | m2 | 1455.704
181951112 | Úprava pláně v hornině třídy těžitelnosti I skupiny 1 až 3 se zhutněním strojně | m2 | 1593.228
564750111 | Podklad z kameniva hrubého drceného vel. 16-32 mm plochy přes 100 m2 tl 150 mm | m2 | 1018.164
564871116 | Podklad ze štěrkodrtě ŠD plochy přes 100 m2 tl. 300 mm | m2 | 1018.164
997221551 | Vodorovná doprava suti ze sypkých materiálů do 1 km | t | 1252.531
58331205 | netříděný zásypový materiál | t | 540.755
ŠD2 | MK - plocha podkladu ze ŠD | m2 | 580.624
| MÍSTNÍ KOMUNIKACE - tl. 15 cm |  | 0
| AS21 |  | 580.624
ŠD2 | Mezisoučet |  | 580.624
Použití figury:
113107322 | Odstranění podkladu z kameniva drceného tl přes 100 do 200 mm strojně pl do 50 m2 | m2 | 1455.704
181951112 | Úprava pláně v hornině třídy těžitelnosti I skupiny 1 až 3 se zhutněním strojně | m2 | 1593.228
564750111 | Podklad z kameniva hrubého drceného vel. 16-32 mm plochy přes 100 m2 tl 150 mm | m2 | 1018.164
564871116 | Podklad ze štěrkodrtě ŠD plochy přes 100 m2 tl. 300 mm | m2 | 1018.164
997221551 | Vodorovná doprava suti ze sypkých materiálů do 1 km | t | 1252.531
58331205 | netříděný zásypový materiál | t | 540.755
ŠD3 | ŠTĚRKOVÁ KOM. - plocha | m2 | 575.064
| ŠTĚRKOVÁ KOMUNIKACE |  | 0
| stoka A |  | 0
| 345,58*ŠR1 |  | 414.696
| "šachty" 10*(2,5*(ŠR4-ŠR1)) |  | 25
| stoka A2 |  | 0
| 30*ŠR1 |  | 36
| "šachty" 1*(2,5*(ŠR4-ŠR1)) |  | 2.5
| stoka B |  | 0
| 78,64*ŠR1 |  | 94.368
| "šachty" 1*(2,5*(ŠR4-ŠR1)) |  | 2.5
ŠD3 | Mezisoučet |  | 575.064
Použití figury:
113107161 | Odstranění podkladu z kameniva drceného tl do 100 mm strojně pl přes 50 do 200 m2 | m2 | 575.064
132254205 | Hloubení zapažených rýh š do 2000 mm v hornině třídy těžitelnosti I skupiny 3 objem do 1000 m3 | m3 | 1514.178
174101101 | Zásyp jam, šachet rýh nebo kolem objektů sypaninou se zhutněním | m3 | 1869.93
181951112 | Úprava pláně v hornině třídy těžitelnosti I skupiny 1 až 3 se zhutněním strojně | m2 | 1593.228
564851111 | Podklad ze štěrkodrtě ŠD plochy přes 100 m2 tl 150 mm | m2 | 575.064
997221551 | Vodorovná doprava suti ze sypkých materiálů do 1 km | t | 1252.531
ŠR1 | stoky - šířky výkopu pro DN 150 a 250 mm | m | 1.2
| "šířka výkopu - stoky DN 150 a 250 mm" 1,2 |  | 1.2
ŠR1 | Mezisoučet |  | 1.2
Použití figury:
132254205 | Hloubení zapažených rýh š do 2000 mm v hornině třídy těžitelnosti I skupiny 3 objem do 1000 m3 | m3 | 1514.178
113107161 | Odstranění podkladu z kameniva drceného tl do 100 mm strojně pl přes 50 do 200 m2 | m2 | 575.064
113107341 | Odstranění podkladu živičného tl 50 mm strojně pl do 50 m2 | m2 | 79.024
113107342 | Odstranění podkladu živičného tl přes 50 do 100 mm strojně pl do 50 m2 | m2 | 336.774
113154234 | Frézování živičného krytu tl 100 mm pruh š přes 1 do 2 m pl přes 500 do 1000 m2 bez překážek v trase | m2 | 522.562
113154235 | Frézování živičného krytu tl 200 mm pruh š přes 1 do 2 m pl přes 500 do 1000 m2 bez překážek v trase | m2 | 393.786
119001405 | Dočasné zajištění potrubí z PE DN do 200 mm | m | 56.4
119001412 | Dočasné zajištění potrubí betonového, ŽB nebo kameninového DN přes 200 do 500 mm | m | 1.2
119001421 | Dočasné zajištění kabelů a kabelových tratí ze 3 volně ložených kabelů | m | 14.4
174101101 | Zásyp jam, šachet rýh nebo kolem objektů sypaninou se zhutněním | m3 | 1869.93
175151101 | Obsypání potrubí strojně sypaninou bez prohození, uloženou do 3 m | m3 | 782.558
211561111 | Výplň odvodňovacích žeber nebo trativodů kamenivem hrubým drceným frakce 4 až 16 mm | m3 | 1.75
451573111 | Lože pod potrubí otevřený výkop ze štěrkopísku | m3 | 155.069
919735111 | Řezání stávajícího živičného krytu hl do 50 mm | m | 0
919735112 | Řezání stávajícího živičného krytu hl přes 50 do 100 mm | m | 689.411
919735113 | Řezání stávajícího živičného krytu hl přes 100 do 150 mm | m | 70.54
ŠR3 | stoky - rozšíření výkopu hl. nad 4 m | m | 0
ŠR4 | rozšíření výkopu na šachty | m | 2.2
| "rozšíření výkopu na šachty" 2,2 |  | 2.2
ŠR4 | Mezisoučet |  | 2.2
Použití figury:
132254205 | Hloubení zapažených rýh š do 2000 mm v hornině třídy těžitelnosti I skupiny 3 objem do 1000 m3 | m3 | 1514.178
113107161 | Odstranění podkladu z kameniva drceného tl do 100 mm strojně pl přes 50 do 200 m2 | m2 | 575.064
113107341 | Odstranění podkladu živičného tl 50 mm strojně pl do 50 m2 | m2 | 79.024
113107342 | Odstranění podkladu živičného tl přes 50 do 100 mm strojně pl do 50 m2 | m2 | 336.774
113154234 | Frézování živičného krytu tl 100 mm pruh š přes 1 do 2 m pl přes 500 do 1000 m2 bez překážek v trase | m2 | 522.562
113154235 | Frézování živičného krytu tl 200 mm pruh š přes 1 do 2 m pl přes 500 do 1000 m2 bez překážek v trase | m2 | 393.786
211561111 | Výplň odvodňovacích žeber nebo trativodů kamenivem hrubým drceným frakce 4 až 16 mm | m3 | 1.75
919735111 | Řezání stávajícího živičného krytu hl do 50 mm | m | 0
919735112 | Řezání stávajícího živičného krytu hl přes 50 do 100 mm | m | 689.411
919735113 | Řezání stávajícího živičného krytu hl přes 100 do 150 mm | m | 70.54
TR1 | trativody | m | 232.89
| stoka B (Š31-Š39) |  | 0
| 232,89 |  | 232.89
TR1 | Součet |  | 232.89
Použití figury:
212751104 | Trativod z drenážních trubek flexibilních PVC-U SN 4 perforace 360° včetně lože otevřený výkop DN 100 pro meliorace | m | 232.89
115101301 | Pohotovost čerpací soupravy pro dopravní výšku do 10 m přítok do 500 l/min | den | 24
132254205 | Hloubení zapažených rýh š do 2000 mm v hornině třídy těžitelnosti I skupiny 3 objem do 1000 m3 | m3 | 1514.178
151201102 | Zřízení zátažného pažení a rozepření stěn rýh hl přes 2 do 4 m | m2 | 5124.655
174101101 | Zásyp jam, šachet rýh nebo kolem objektů sypaninou se zhutněním | m3 | 1869.93
TV1 | tvar. - odbočka DN 250/150 | ks | 50
| stoka A |  | 0
| 21 |  | 21
| stoka A-1 |  | 0
| 5 |  | 5
| stoka A-1-1 |  | 0
| 3 |  | 3
| stoka A-2 |  | 0
| 4 |  | 4
| stoka B |  | 0
| 17 |  | 17
TV1 | Součet |  | 50
Použití figury:
877360320 | Montáž odboček na kanalizačním potrubí z PP nebo tvrdého PVC trub hladkých plnostěnných DN 250 | kus | 50
119001405 | Dočasné zajištění potrubí z PE DN do 200 mm | m | 56.4
877315231 | Montáž kolen na kanalizačním potrubí z PP nebo tvrdého PVC trub hladkých plnostěnných DN 150 | kus | 50
28612224 | odbočka kanalizační plastová PVC KG DN 250x160/45° SN12/16 | kus | 50
TV2 | tvar. - zátka DN 150 mm | ks | 50
| TV1 |  | 50
TV2 | Součet |  | 50
Použití figury:
877315231 | Montáž kolen na kanalizačním potrubí z PP nebo tvrdého PVC trub hladkých plnostěnných DN 150 | kus | 50
28611722 | víčko kanalizace plastové KG DN 160 | kus | 50
X1 | obnova jízd. pruhu - bez rozšíření krytu | - | 0
| "obnova jízdního pruhu - bez rozš. krytu" 0 |  | 0
X1 | Mezisoučet |  | 0
Použití figury:
132254205 | Hloubení zapažených rýh š do 2000 mm v hornině třídy těžitelnosti I skupiny 3 objem do 1000 m3 | m3 | 1514.178
919735111 | Řezání stávajícího živičného krytu hl do 50 mm | m | 0
Z2 | zabezpečení kabelů | m | 12
002 | SO-03 Výtlačné kanalizační řady a ČS
A1 | hloubení rýh celkem | m3 | 979.237
A13 | hloubení rýh ve tř. 3 | m3 | 391.695
A14 | hloubení rýh ve tř. 4 | m3 | 430.864
A15 | hloubení rýh ve tř. 5 | m3 | 78.339
A16 | hloubení rýh ve tř. 6 | m3 | 78.339
A2 | hloubení nepažených jam - celkem | m3 | 171.924
A23 | hloubení nepažených jam ve tř. 3 | m3 | 85.962
A24 | hloubení nepažených jam ve tř. 4 | m3 | 85.962
A3 | hloubení pažených jam celkem | m3 | 5.46
A33 | hloubení pažených jam ve tř. 3 | m3 | 2.73
A34 | hloubení pažených jam ve tř. 4 | m3 | 2.73
A4 | lože | m3 | 38.07
A6 | obsyp | m3 | 144.323
A7 | zásyp celkem | m3 | 917.904
A71 | výměna zásypového materiálu - nákup | m3 | 2.2
A72 | výměna zásypového materiálu - použiítí z podkladů kom. | m3 | 2.2
A73 | výměna zásypového materiálu - celkem | m3 | 2.2
A8 | odvoz tř. 1-4 na skládku | m3 | 84.239
A9 | odvoz na skládku tř. 5-6 | m3 | 156.678
AS11 | SÚS - plocha asf. podkladu | m2 | 4.4
AS12 | SÚS - plocha rozšíření asf. krytu | m2 | 5.5
AS21 | MK - plocha asfaltového podkladu | m2 | 168.155
AS22 | MK - rozšíření asf. krytu | m2 | 80.891
DL1 | SJ - délka | m | 3
ET1 | ET1 - spojka elektro d90 | ks | 28
ET2 | ET2 - lemový nákružek d90 | ks | 22
ET3 | ET3 - koleno elektro d90/30 st. | ks | 7
ET4 | ET4 - koleno elektr od90/45st. | ks | 3
HL1 | hloubka výkopu - potrubí | m | 1.92
HL2 | hloubka výkopu - šachty | m | 2.4
LT1 | LT tvar. - TP 80/600 | ks | 18
LT2 | LT tvar. - TP 80/900 | ks | 2
LT3 | LT tvar. - X DN 80 | ks | 8
LT4 | LT tvar. - speciální příruba DN 80 | ks | 20
LT5 | LT tvar. - T DN 80/80 | ks | 10
ODV1 | odvzdušňovací ventil přírubový DN 80 | ks | 2
P1 | pažení zátažné do 2 n | m2 | 40.013
PB1 | podkladní beton | m3 | 2.25
POKL1 | poklop D400 - bez odvětrání | ks | 8
POKL2 | poklop D400 - s odvětráním | ks | 2
Potr1 | potrubí PE d90 | m | 1389.66
Potr11 | poetrubí PE d90 - pažený výkop | m | 7.42
Potr12 | potrubí PE d90 - svahovaný výkop | m | 285.58
Potr13 | potrubí PE d90 - hloubený úsek, přípolož ke gravitaci | m | 310.81
Potr14 | potrubí PE d90 - řízené vrtání | m | 778.85
Potr15 | potrubí PE d90 - protlak chráničky | ks | 7
PR1 | prstene v. 4 cm | ks | 0
PR2 | prstenec v. 6 cm | ks | 10
PR3 | prstenec v. 8 cm | ks | 0
PR4 | prstenec v. 10 cm | ks | 0
PR5 | prstenc v. 12 cm | ks | 23
Protl1 | protlak chráničky d160 | m | 7
ŘEZ1 | řezání asfaltu tl. 5 cm | m | 326.91
S1 | suť - ŠTĚRK - odvoz na meziskládku | t | 64.561
S1a | suť - ŠTĚRK - odvoz na skládku | t | 68.521
S2 | suť - ASF. RECYKLÁT - odvoz na skládku | t | 35.262
S3 | suť - ASF. KRY - odvoz na meziskládku | t | 16.674
SJ1 | SJ - v nezpevněné komunikaci | ks | 15
SJ2 | SJ - ve štěrkové komunikaci | ks | 1
SK2 | skruž v. 50 cm | ks | 10
SK3 | skruž v. 100 cm | ks | 10
SL1 | sloupek | ks | 8
ŠA1 | proplachovací šachta | ks | 8
ŠA2 | vzdušníková šachta | ks | 2
ŠD1 | SÚS - plocha podkladu ze ŠD | m2 | 4.4
ŠD2 | MK - plocha podkladu ze ŠD | m2 | 168.155
ŠD3 | ŠTĚRKOVÁ KOM. - plocha | m2 | 3
ŠJ1 | SJ - šířka | m | 1
Šo1 | šoupátko DN 80 - mezipřírubové | ks | 16
Šo2 | šoupátko DN 80 | ks | 2
ŠR1 | stoky - šířky výkopu pro PE d90 mm - samostatně | m | 0.8
ŠR2 | šířky rýhy - potrubí PE d90 samostatně, svahovaný výkop | m | 0.6
ŠR3 | stoky - šířky výkopu pro PE d90 mm - přípolož | m | 0.5
ŠR4 | rozšíření výkopu na šachty | m | 2.2
TAB1 | tabulky | ks | 8
Vrt1 | řízené vrtání PE d90 | m | 778.85
Z1 | zabezpečení potrubí do DN 200 | m | 2.5
Z2 | zabezpečení kabelů | m | 0.5
002/ 002-01 | SO-03.1 Výtlačné kanalizační řady
A0j | odstranění ornice - SJ | m2 | 87.6
| startovací jámy |  | 0
| SJ1*(DL1*ŠJ1) |  | 66
| rozšíření - šachty |  | 0
| Š1*(DL1*(ŠR4-ŠJ1)) |  | 21.6
A0j | Mezisoučet |  | 87.6
Použití figury:
121151105 | Sejmutí ornice plochy do 100 m2 tl vrstvy přes 250 do 300 mm strojně | m2 | 87.6
131251201 | Hloubení jam zapažených v hornině třídy těžitelnosti I skupiny 3 objem do 20 m3 strojně | m3 | 288.5
181351005 | Rozprostření ornice tl vrstvy přes 250 do 300 mm pl do 100 m2 v rovině nebo ve svahu do 1:5 strojně | m2 | 87.6
181951111 | Úprava pláně v hornině třídy těžitelnosti I skupiny 1 až 3 bez zhutnění strojně | m2 | 351.6
A1 | hloubení rýh celkem | m3 | 247.792
0
| hloubení celkem |  | 0
| výtlak I |  | 0
| "přípolož ke gravitaci" Potr110_1*ŠR3*HL1 |  | 255.443
| "rozšíření a prohloubení na šachty" Š3g*(2,5*(ŠR4/2-ŠR1)*HL1+2,5*ŠR4/2*(HL2-HL1)) |  | 7.015
| odpočet skladby komunikací |  | 0
| "místní komunikace" -AS21r*(0,1+0,15) |  | -0.5
| "štěrková komunikace" -ŠD3r*0,1 |  | -14.166
A1 | Součet |  | 247.792
Použití figury:
132254205 | Hloubení zapažených rýh š do 2000 mm v hornině třídy těžitelnosti I skupiny 3 objem do 1000 m3 | m3 | 111.506
130001101 | Příplatek za ztížení vykopávky v blízkosti podzemního vedení | m3 | 268.146
132354205 | Hloubení zapažených rýh š do 2000 mm v hornině třídy těžitelnosti II skupiny 4 objem do 1000 m3 | m3 | 123.896
132454203 | Hloubení zapažených rýh š do 2000 mm v hornině třídy těžitelnosti II skupiny 5 objem do 100 m3 | m3 | 12.39
171201201 | Uložení sypaniny na skládky nebo meziskládky | m3 | 824.792
174101101 | Zásyp jam, šachet rýh nebo kolem objektů sypaninou se zhutněním | m3 | 529.551
A13 | hloubení rýh ve tř. 3 | m3 | 111.506
0
| tř.3 - 45% |  | 0
| A1*0,45 |  | 111.506
A13 | Mezisoučet |  | 111.506
Použití figury:
132254205 | Hloubení zapažených rýh š do 2000 mm v hornině třídy těžitelnosti I skupiny 3 objem do 1000 m3 | m3 | 111.506
162551107 | Vodorovné přemístění přes 2 000 do 2500 m výkopku/sypaniny z horniny třídy těžitelnosti I skupiny 1 až 3 | m3 | 896.025
162751117 | Vodorovné přemístění přes 9 000 do 10000 m výkopku/sypaniny z horniny třídy těžitelnosti I skupiny 1 až 3 | m3 | 205.04
A14 | hloubení rýh ve tř. 4 | m3 | 123.896
| tř.4 - 5% |  | 0
| A1*0,5 |  | 123.896
A14 | Součet |  | 123.896
Použití figury:
132354205 | Hloubení zapažených rýh š do 2000 mm v hornině třídy těžitelnosti II skupiny 4 objem do 1000 m3 | m3 | 123.896
162551127 | Vodorovné přemístění přes 2 000 do 2500 m výkopku/sypaniny z horniny třídy těžitelnosti II skupiny 4 a 5 | m3 | 654.657
162751137 | Vodorovné přemístění přes 9 000 do 10000 m výkopku/sypaniny z horniny třídy těžitelnosti II skupiny 4 a 5 | m3 | 160.01
A15 | hloubení rýh ve tř. 5 | m3 | 12.39
| tř.5 - 5% |  | 0
| A1*0,05 |  | 12.39
A15 | Součet |  | 12.39
Použití figury:
132454203 | Hloubení zapažených rýh š do 2000 mm v hornině třídy těžitelnosti II skupiny 5 objem do 100 m3 | m3 | 12.39
162551127 | Vodorovné přemístění přes 2 000 do 2500 m výkopku/sypaniny z horniny třídy těžitelnosti II skupiny 4 a 5 | m3 | 654.657
162751137 | Vodorovné přemístění přes 9 000 do 10000 m výkopku/sypaniny z horniny třídy těžitelnosti II skupiny 4 a 5 | m3 | 160.01
A2 | hloubení pažených jam - celkem | m3 | 577
0
| hloubení jam celkem |  | 0
| (SJ1+SJ2+SJ3+SJ4+SJ5)*(DL1*ŠJ1)*HL1 |  | 459.27
| rozšíření a prohloubení pro šachty |  | 0
| (Š1+Š2+Š3+Š4+Š5)*(DL1*(ŠR4-ŠJ1)*HL1+DL1*ŠR4*(HL2-HL1)) |  | 189.12
| změna hloubky - vzdušníkové šachty |  | 0
| ŠA2*(DL1*ŠR4)*(HL3-HL2) |  | -6.6
| odpočet skladby komunikací a odstranění ornice |  | 0
| "krajská komunikace" -AS11j*(0,15+0,20) |  | -31.325
| "místní komunikace" -AS21j*(0,1+0,15) |  | -1.625
| "štěrková komunikace" -ŠD3j*0,1 |  | -5.56
| "odstranění ornice" -A0j*0,3 |  | -26.28
A2 | Součet |  | 577
Použití figury:
131251201 | Hloubení jam zapažených v hornině třídy těžitelnosti I skupiny 3 objem do 20 m3 strojně | m3 | 288.5
130001101 | Příplatek za ztížení vykopávky v blízkosti podzemního vedení | m3 | 268.146
131351201 | Hloubení jam zapažených v hornině třídy těžitelnosti II skupiny 4 objem do 20 m3 strojně | m3 | 288.5
171201201 | Uložení sypaniny na skládky nebo meziskládky | m3 | 824.792
174101101 | Zásyp jam, šachet rýh nebo kolem objektů sypaninou se zhutněním | m3 | 529.551
A23 | hloubení pažených jam ve tř. 3 | m3 | 288.5
0
| tř.3 - 50% |  | 0
| A2*0,5 |  | 288.5
A23 | Mezisoučet |  | 288.5
Použití figury:
131251201 | Hloubení jam zapažených v hornině třídy těžitelnosti I skupiny 3 objem do 20 m3 strojně | m3 | 288.5
162551107 | Vodorovné přemístění přes 2 000 do 2500 m výkopku/sypaniny z horniny třídy těžitelnosti I skupiny 1 až 3 | m3 | 896.025
162751117 | Vodorovné přemístění přes 9 000 do 10000 m výkopku/sypaniny z horniny třídy těžitelnosti I skupiny 1 až 3 | m3 | 205.04
A24 | hloubení pažených jam ve tř. 4 | m3 | 288.5
| tř.4 - 50% |  | 0
| A2*0,5 |  | 288.5
A24 | Součet |  | 288.5
Použití figury:
131351201 | Hloubení jam zapažených v hornině třídy těžitelnosti II skupiny 4 objem do 20 m3 strojně | m3 | 288.5
162551127 | Vodorovné přemístění přes 2 000 do 2500 m výkopku/sypaniny z horniny třídy těžitelnosti II skupiny 4 a 5 | m3 | 654.657
162751137 | Vodorovné přemístění přes 9 000 do 10000 m výkopku/sypaniny z horniny třídy těžitelnosti II skupiny 4 a 5 | m3 | 160.01
A4 | lože | m3 | 39.716
| rýhy - výtlak I |  | 0
| "přípolož ke gravitaci" Potr110_1*ŠR3*0,1 |  | 13.516
| startovací jámy |  | 0
| (SJ1+SJ2+SJ3+SJ4+SJ5)*(DL1*ŠJ1)*0,1 |  | 24.3
| stávající IS |  | 0
| "potrubí do DN 200" DZP1*0,8*0,1 |  | 1.06
| DZP4*1*0,1 |  | 0.1
| "potrubí DN 200-500" DZP2*1*0,1 |  | 0.05
| "kabely" DZP3*0,6*0,1 |  | 0.69
A4 | Součet |  | 39.716
Použití figury:
451573111 | Lože pod potrubí otevřený výkop ze štěrkopísku | m3 | 39.716
162551107 | Vodorovné přemístění přes 2 000 do 2500 m výkopku/sypaniny z horniny třídy těžitelnosti I skupiny 1 až 3 | m3 | 896.025
167151111 | Nakládání výkopku z hornin třídy těžitelnosti I skupiny 1 až 3 přes 100 m3 | m3 | 735.964
174101101 | Zásyp jam, šachet rýh nebo kolem objektů sypaninou se zhutněním | m3 | 529.551
A5 | obsyp | m3 | 156.622
| rýhy - výtlak I |  | 0
| "přípolož ke gravitaci" Potr110_1*(ŠR3*(0,11+0,3)-PI*0,055*0,055) |  | 52.845
| startovací jámy |  | 0
| (SJ1+SJ2+SJ3+SJ4+SJ5)*DL1*(ŠJ1*(0,11+0,3)-PI*0,055*0,055) |  | 97.321
| -10*(DL1*ŠJ1*(0,11-0,05)) "část jam je na d50" |  | -1.8
| obsyp proplachovacích souprav |  | 0
| PS1*(0,6*0,6-PI*0,025*0,025)*(HL1-0,1-0,05-0,3) |  | 1.031
| stávající IS |  | 0
| "potrubí do DN 200" DZP1*(0,8*(0,1+0,3)-PI*0,1/2*0,1/2) |  | 4.136
| DZP4*(1*(0,15+0,3)-PI*0,15/2*0,15/2) |  | 0.432
| "potrubí DN 200-500" DZP2*(1*(0,3+0,3)-PI*0,3/2*0,3/2) |  | 0.265
| "kabely" DZP3*(0,6*(0,05+0,3)-PI*0,05/2*0,05/2) |  | 2.392
A5 | Součet |  | 156.622
Použití figury:
175151101 | Obsypání potrubí strojně sypaninou bez prohození, uloženou do 3 m | m3 | 156.622
162551107 | Vodorovné přemístění přes 2 000 do 2500 m výkopku/sypaniny z horniny třídy těžitelnosti I skupiny 1 až 3 | m3 | 896.025
167151111 | Nakládání výkopku z hornin třídy těžitelnosti I skupiny 1 až 3 přes 100 m3 | m3 | 735.964
174101101 | Zásyp jam, šachet rýh nebo kolem objektů sypaninou se zhutněním | m3 | 529.551
58337332 | obsypový materiál frakce 0/22 | t | 297.582
A6 | zásyp celkem | m3 | 529.551
| hloubení celkem |  | 0
| A1+A2 |  | 824.792
| odpočet lože |  | 0
| -A4 |  | -39.716
| odpočet podkladních betonů |  | 0
| -(PB1+PB2) |  | -4.59
| odpočet obsypu |  | 0
| -A5 |  | -156.622
| odpočet kubatury potrubí |  | 0
| "výkop" -Potr110_1*PI*0,055*0,055 |  | -2.569
| "startovací jámy" -(SJ1+SJ2+SJ3+SJ4+SJ5)*DL1*PI*0,055*0,055 |  | -2.309
| odpočet kubatury šachet |  | 0
| -ŠA1*(PI*0,62*0,62)*(HL2-0,1) |  | -43.112
| -ŠA2*(PI*0,62*0,62)*(HL3-0,1) |  | -11.11
| odpočet změny skladby komunikací |  | 0
| "krajská komunikace" -ŠD1*(0,6-0,35) |  | -22.375
| "místní komunikace" -ŠD2*(0,6-0,25) |  | -2.975
| "štěrková komunikace" -(ŠD3r+ŠD3j)*(0,15-0,1) |  | -9.863
A6 | Součet |  | 529.551
Použití figury:
174101101 | Zásyp jam, šachet rýh nebo kolem objektů sypaninou se zhutněním | m3 | 529.551
162551107 | Vodorovné přemístění přes 2 000 do 2500 m výkopku/sypaniny z horniny třídy těžitelnosti I skupiny 1 až 3 | m3 | 896.025
162551127 | Vodorovné přemístění přes 2 000 do 2500 m výkopku/sypaniny z horniny třídy těžitelnosti II skupiny 4 a 5 | m3 | 654.657
162751117 | Vodorovné přemístění přes 9 000 do 10000 m výkopku/sypaniny z horniny třídy těžitelnosti I skupiny 1 až 3 | m3 | 205.04
162751137 | Vodorovné přemístění přes 9 000 do 10000 m výkopku/sypaniny z horniny třídy těžitelnosti II skupiny 4 a 5 | m3 | 160.01
167151111 | Nakládání výkopku z hornin třídy těžitelnosti I skupiny 1 až 3 přes 100 m3 | m3 | 735.964
167151112 | Nakládání výkopku z hornin třídy těžitelnosti II skupiny 4 a 5 přes 100 m3 | m3 | 424.786
A61 | výměna zásypového materiálu - nákup | m3 | 60.222
| výměna zásypového materiálu v krajské komunikaci ... 100% |  | 0
| ŠD1*(HL1-(0,1+0,11+0,3+0,6)) |  | 69.81
| použití podkladního štěrku z podkladů asfaltových komunikací ... 50% |  | 0
| -(ŠD1*0,2+ŠD2*0,15)*0,5 |  | -9.588
A61 | Součet |  | 60.222
Použití figury:
58331205 | netříděný zásypový materiál | t | 114.422
A62 | výměna zásypového materiálu - použití z podkladů kom. | m3 | -9.588
| použití podkladního štěrku z podkladů asfaltových komunikací ... 50% |  | 0
| -(ŠD1*0,2+ŠD2*0,15)*0,5 |  | -9.588
A62 | Mezisoučet |  | -9.588
Použití figury:
58331205 | netříděný zásypový materiál | t | 114.422
997221551 | Vodorovná doprava suti ze sypkých materiálů do 1 km | t | 163.615
A63 | výměna zásypového materiálu - celkem | m3 | 69.81
| výměna zásypového materiálu v krajské komunikaci ... 100% |  | 0
| ŠD1*(HL1-(0,1+0,11+0,3+0,6)) |  | 69.81
A63 | Mezisoučet |  | 69.81
Použití figury:
58331205 | netříděný zásypový materiál | t | 114.422
162551107 | Vodorovné přemístění přes 2 000 do 2500 m výkopku/sypaniny z horniny třídy těžitelnosti I skupiny 1 až 3 | m3 | 896.025
162551127 | Vodorovné přemístění přes 2 000 do 2500 m výkopku/sypaniny z horniny třídy těžitelnosti II skupiny 4 a 5 | m3 | 654.657
162751117 | Vodorovné přemístění přes 9 000 do 10000 m výkopku/sypaniny z horniny třídy těžitelnosti I skupiny 1 až 3 | m3 | 205.04
167151111 | Nakládání výkopku z hornin třídy těžitelnosti I skupiny 1 až 3 přes 100 m3 | m3 | 735.964
A7 | odvoz na skládku tř. 3 | m3 | 205.04
| hloubení celkem |  | 0
| A13+A23 |  | 400.006
| odpočet zásyp výkopkem |  | 0
| -A6*0,5 |  | -264.776
| příp. výměny zásypového mat. |  | 0
| A63 |  | 69.81
A7 | Součet |  | 205.04
Použití figury:
162751117 | Vodorovné přemístění přes 9 000 do 10000 m výkopku/sypaniny z horniny třídy těžitelnosti I skupiny 1 až 3 | m3 | 205.04
162751139 | Příplatek k vodorovnému přemístění výkopku/sypaniny z horniny třídy těžitelnosti II skupiny 4 a 5 ZKD 1000 m přes 10000 m | m3 | 1025.2
167151111 | Nakládání výkopku z hornin třídy těžitelnosti I skupiny 1 až 3 přes 100 m3 | m3 | 735.964
171201231 | Poplatek za uložení zeminy a kamení na recyklační skládce (skládkovné) kód odpadu 17 05 04 | t | 620.585
A71 | výměna zásypového materiálu - nákup | m3 | 0
A72 | výměna zásypového materiálu - použiítí z podkladů kom. | m3 | 2.2
A73 | výměna zásypového materiálu - celkem | m3 | 2.2
A8 | odvoz na skládku tř. 4-5 | m3 | 160.01
| hloubení celkem |  | 0
| A14+A24 |  | 412.396
| A15 |  | 12.39
| odpočet zásyp výkopkem |  | 0
| -A6*0,5 |  | -264.776
A8 | Součet |  | 160.01
Použití figury:
162751137 | Vodorovné přemístění přes 9 000 do 10000 m výkopku/sypaniny z horniny třídy těžitelnosti II skupiny 4 a 5 | m3 | 160.01
162751139 | Příplatek k vodorovnému přemístění výkopku/sypaniny z horniny třídy těžitelnosti II skupiny 4 a 5 ZKD 1000 m přes 10000 m | m3 | 800.05
167151112 | Nakládání výkopku z hornin třídy těžitelnosti II skupiny 4 a 5 přes 100 m3 | m3 | 424.786
171201231 | Poplatek za uložení zeminy a kamení na recyklační skládce (skládkovné) kód odpadu 17 05 04 | t | 620.585
AS11j | SÚS - plocha asf. podkladu - SJ | m2 | 89.5
| KRAJSKÁ KOMUNIKACE - tl. 15 cm |  | 0
| startovací jámy |  | 0
| SJ5*(DL1*ŠJ1+0,5*0,5) |  | 71.5
| rozšíření - šachty |  | 0
| Š5*(DL1*(ŠR4-ŠJ1)) |  | 18
AS11j | Součet |  | 89.5
Použití figury:
113107343 | Odstranění podkladu živičného tl přes 100 do 150 mm strojně pl do 50 m2 | m2 | 89.5
113107341 | Odstranění podkladu živičného tl 50 mm strojně pl do 50 m2 | m2 | 249.5
113107422 | Odstranění podkladu z kameniva drceného tl přes 100 do 200 mm při překopech strojně pl do 15 m2 | m2 | 187.5
131251201 | Hloubení jam zapažených v hornině třídy těžitelnosti I skupiny 3 objem do 20 m3 strojně | m3 | 288.5
56491151R | Kryt z R-materiálu tl 50 mm | m2 | 89.5
573191111 | Postřik infiltrační kationaktivní emulzí v množství 1 kg/m2 | m2 | 98
573231111 | Postřik živičný spojovací ze silniční emulze v množství 0,70 kg/m2 | m2 | 266.64
577144211 | Asfaltový beton vrstva obrusná ACO 11 (ABS) tř. II tl 50 mm š do 3 m z nemodifikovaného asfaltu | m2 | 266.64
577195112 | Asfaltový beton vrstva ložní ACL 16 (ABH) tl. 100 mm š do 3 m z nemodifikovaného asfaltu | m2 | 89.5
997221561 | Vodorovná doprava suti z kusových materiálů do 1 km | t | 128.682
AS12j | SÚS - plocha rozšíření asf. krytu - SJ | m2 | 160
| KRAJSKÁ KOMUNIKACE - tl. 5 cm |  | 0
| startovací jámy |  | 0
| SJ5*((DL1+2*R_KK)*(ŠJ1+2*R_KK)+(0,5+2*R_KK)*(0,5+2*R_KK)) |  | 225.5
| rozšíření - šachty |  | 0
| Š5*((DL1+2*R_KK)*(ŠR4-ŠJ1)) |  | 24
| odpočet plochy podkladu |  | 0
| -AS11j |  | -89.5
AS12j | Mezisoučet |  | 160
Použití figury:
113107341 | Odstranění podkladu živičného tl 50 mm strojně pl do 50 m2 | m2 | 249.5
573231111 | Postřik živičný spojovací ze silniční emulze v množství 0,70 kg/m2 | m2 | 266.64
577144211 | Asfaltový beton vrstva obrusná ACO 11 (ABS) tř. II tl 50 mm š do 3 m z nemodifikovaného asfaltu | m2 | 266.64
997221561 | Vodorovná doprava suti z kusových materiálů do 1 km | t | 128.682
AS21j | MK - plocha asfaltového podkladu - SJ | m2 | 6.5
| MÍSTNÍ KOMUNIKACE - tl. 10 cm |  | 0
| startovací jámy |  | 0
| SJ4*(DL1*ŠJ1+0,5*0,5) |  | 6.5
| rozšíření - šachty |  | 0
| Š4*(DL1*(ŠR4-ŠJ1)) |  | 0
AS21j | Mezisoučet |  | 6.5
Použití figury:
113107342 | Odstranění podkladu živičného tl přes 50 do 100 mm strojně pl do 50 m2 | m2 | 17.14
113107422 | Odstranění podkladu z kameniva drceného tl přes 100 do 200 mm při překopech strojně pl do 15 m2 | m2 | 187.5
131251201 | Hloubení jam zapažených v hornině třídy těžitelnosti I skupiny 3 objem do 20 m3 strojně | m3 | 288.5
573191111 | Postřik infiltrační kationaktivní emulzí v množství 1 kg/m2 | m2 | 98
573231111 | Postřik živičný spojovací ze silniční emulze v množství 0,70 kg/m2 | m2 | 266.64
577144211 | Asfaltový beton vrstva obrusná ACO 11 (ABS) tř. II tl 50 mm š do 3 m z nemodifikovaného asfaltu | m2 | 266.64
577146111 | Asfaltový beton vrstva ložní ACL 22 (ABVH) tl 50 mm š do 3 m z nemodifikovaného asfaltu | m2 | 17.14
997221561 | Vodorovná doprava suti z kusových materiálů do 1 km | t | 128.682
AS21r | MK - plocha asfaltového podkladu - rýhy | m2 | 2
| rýhy |  | 0
| výtlak I |  | 0
| 4*ŠR3 |  | 2
AS21r | Mezisoučet |  | 2
Použití figury:
113107342 | Odstranění podkladu živičného tl přes 50 do 100 mm strojně pl do 50 m2 | m2 | 17.14
113107422 | Odstranění podkladu z kameniva drceného tl přes 100 do 200 mm při překopech strojně pl do 15 m2 | m2 | 187.5
132254205 | Hloubení zapažených rýh š do 2000 mm v hornině třídy těžitelnosti I skupiny 3 objem do 1000 m3 | m3 | 111.506
573191111 | Postřik infiltrační kationaktivní emulzí v množství 1 kg/m2 | m2 | 98
573231111 | Postřik živičný spojovací ze silniční emulze v množství 0,70 kg/m2 | m2 | 266.64
577144211 | Asfaltový beton vrstva obrusná ACO 11 (ABS) tř. II tl 50 mm š do 3 m z nemodifikovaného asfaltu | m2 | 266.64
577146111 | Asfaltový beton vrstva ložní ACL 22 (ABVH) tl 50 mm š do 3 m z nemodifikovaného asfaltu | m2 | 17.14
997221561 | Vodorovná doprava suti z kusových materiálů do 1 km | t | 128.682
AS22j | MK - rozšíření asf. krytu - SJ | m2 | 7.44
| MÍSTNÍ KOMUNIKACE - tl. 5 cm |  | 0
| startovací jámy |  | 0
| SJ4*((DL1+2*R_MK)*(ŠJ1+2*R_MK)+(0,5+2*R_MK)*(0,5+2*R_MK)) |  | 13.94
| rozšíření - šachty |  | 0
| Š4*((DL1+2*R_MK)*(ŠR4-ŠJ1)) |  | 0
| odpočet plochy podkladu |  | 0
| -AS21j |  | -6.5
AS22j | Mezisoučet |  | 7.44
Použití figury:
113107342 | Odstranění podkladu živičného tl přes 50 do 100 mm strojně pl do 50 m2 | m2 | 17.14
573231111 | Postřik živičný spojovací ze silniční emulze v množství 0,70 kg/m2 | m2 | 266.64
577144211 | Asfaltový beton vrstva obrusná ACO 11 (ABS) tř. II tl 50 mm š do 3 m z nemodifikovaného asfaltu | m2 | 266.64
577146111 | Asfaltový beton vrstva ložní ACL 22 (ABVH) tl 50 mm š do 3 m z nemodifikovaného asfaltu | m2 | 17.14
997221561 | Vodorovná doprava suti z kusových materiálů do 1 km | t | 128.682
AS22r | MK - rozšíření asf. krytu - rýhy | m2 | 1.2
| rýhy |  | 0
| výtlak a |  | 0
| 4*(1*R_MK) |  | 1.2
AS22r | Mezisoučet |  | 1.2
Použití figury:
113107342 | Odstranění podkladu živičného tl přes 50 do 100 mm strojně pl do 50 m2 | m2 | 17.14
573231111 | Postřik živičný spojovací ze silniční emulze v množství 0,70 kg/m2 | m2 | 266.64
577144211 | Asfaltový beton vrstva obrusná ACO 11 (ABS) tř. II tl 50 mm š do 3 m z nemodifikovaného asfaltu | m2 | 266.64
577146111 | Asfaltový beton vrstva ložní ACL 22 (ABVH) tl 50 mm š do 3 m z nemodifikovaného asfaltu | m2 | 17.14
997221561 | Vodorovná doprava suti z kusových materiálů do 1 km | t | 128.682
DL1 | SJ - délka | m | 3
| "délka startovací jámy" 3 |  | 3
DL1 | Mezisoučet |  | 3
Použití figury:
131251201 | Hloubení jam zapažených v hornině třídy těžitelnosti I skupiny 3 objem do 20 m3 strojně | m3 | 288.5
113107341 | Odstranění podkladu živičného tl 50 mm strojně pl do 50 m2 | m2 | 249.5
113107342 | Odstranění podkladu živičného tl přes 50 do 100 mm strojně pl do 50 m2 | m2 | 17.14
113107343 | Odstranění podkladu živičného tl přes 100 do 150 mm strojně pl do 50 m2 | m2 | 89.5
113107421 | Odstranění podkladu z kameniva drceného tl do 100 mm při překopech strojně pl do 15 m2 | m2 | 55.6
121151105 | Sejmutí ornice plochy do 100 m2 tl vrstvy přes 250 do 300 mm strojně | m2 | 87.6
151101101 | Zřízení příložného pažení a rozepření stěn rýh hl do 2 m | m2 | 737.1
151201102 | Zřízení zátažného pažení a rozepření stěn rýh hl přes 2 do 4 m | m2 | 763.086
174101101 | Zásyp jam, šachet rýh nebo kolem objektů sypaninou se zhutněním | m3 | 529.551
175151101 | Obsypání potrubí strojně sypaninou bez prohození, uloženou do 3 m | m3 | 156.622
181951111 | Úprava pláně v hornině třídy těžitelnosti I skupiny 1 až 3 bez zhutnění strojně | m2 | 351.6
451573111 | Lože pod potrubí otevřený výkop ze štěrkopísku | m3 | 39.716
899722113 | Krytí potrubí z plastů výstražnou fólií z PVC 34cm | m | 513.31
919735111 | Řezání stávajícího živičného krytu hl do 50 mm | m | 402
919735112 | Řezání stávajícího živičného krytu hl přes 50 do 100 mm | m | 57.6
919735113 | Řezání stávajícího živičného krytu hl přes 100 do 150 mm | m | 226
DZP1 | dočasné zajištění potrubí - PLAST do DN 200 mm | m | 13.25
| hloubené úseky |  | 0
| vodovodní přípojky |  | 0
| "50% počtu kanalizačních" (11*0,5)*ŠR3 |  | 2.75
| STL plynovod vč. příp. |  | 0
| "výtlak - přípolož ke grav." 3*ŠR3 |  | 1.5
| vrtané úseky |  | 0
| 18 "SJ intr."*ŠJ1*0,5 |  | 9
DZP1 | Součet |  | 13.25
Použití figury:
119001405 | Dočasné zajištění potrubí z PE DN do 200 mm | m | 13.25
175151101 | Obsypání potrubí strojně sypaninou bez prohození, uloženou do 3 m | m3 | 156.622
451573111 | Lože pod potrubí otevřený výkop ze štěrkopísku | m3 | 39.716
DZP2 | dočasné zajištění potrubí - BETON do DN 200 mm | m | 0.5
| hloubené úseky |  | 0
| propustek |  | 0
| "výtlak I - přípolož ke grav." 1*ŠR3 |  | 0.5
DZP2 | Součet |  | 0.5
Použití figury:
119001412 | Dočasné zajištění potrubí betonového, ŽB nebo kameninového DN přes 200 do 500 mm | m | 0.5
175151101 | Obsypání potrubí strojně sypaninou bez prohození, uloženou do 3 m | m3 | 156.622
451573111 | Lože pod potrubí otevřený výkop ze štěrkopísku | m3 | 39.716
DZP3 | dočasné zajištění potrubí - kabely | m | 11.5
| hloubené úseky |  | 0
| NN a telekom. kabely |  | 0
| "výtlak I - přípolož ke gravitační stoce" 5*ŠR3 |  | 2.5
| vrtané úseky |  | 0
| 18 "SJ intr."*ŠJ1*0,5 |  | 9
DZP3 | Součet |  | 11.5
Použití figury:
119001421 | Dočasné zajištění kabelů a kabelových tratí ze 3 volně ložených kabelů | m | 11.5
175151101 | Obsypání potrubí strojně sypaninou bez prohození, uloženou do 3 m | m3 | 156.622
451573111 | Lože pod potrubí otevřený výkop ze štěrkopísku | m3 | 39.716
DZP4 | dočasné zajištění potrubí - OCEL do DN 200 mm | m | 1
| vrtané úseky |  | 0
| STL plynovod |  | 0
| 1*ŠJ1 |  | 1
DZP4 | Součet |  | 1
Použití figury:
119001401 | Dočasné zajištění potrubí ocelového nebo litinového DN do 200 mm | m | 1
175151101 | Obsypání potrubí strojně sypaninou bez prohození, uloženou do 3 m | m3 | 156.622
451573111 | Lože pod potrubí otevřený výkop ze štěrkopísku | m3 | 39.716
ET1 | ET1 - spojka elektro d50 | ks | 4
| spojka d50 |  | 0
| "potrubí" 4 |  | 4
ET1 | Mezisoučet |  | 4
Použití figury:
877185201 | Montáž elektrospojek na kanalizačním potrubí z PE trub d 50 | kus | 4
28615971 | elektrospojka SDR11 PE 100 PN16 D 50mm | kus | 4
ET10 | ET6 - koleno elektro d110/90 st. | ks | 2
| koleno elektro d110/90 st. |  | 0
| 2 |  | 2
ET10 | Mezisoučet |  | 2
Použití figury:
877265212 | Montáž elektrokolen 90° na kanalizačním potrubí z PE trub d 110 | kus | 2
28614937 | elektrokoleno 90° PE 100 PN16 D 110mm | kus | 2
ET2 | ET2 - koleno elektro d50/90 st. | ks | 2
| koleno elektro d50/90 st. |  | 0
| 2 "napojení do šachet" |  | 2
ET2 | Mezisoučet |  | 2
Použití figury:
877185212 | Montáž elektrokolen 90° na kanalizačním potrubí z PE trub d 50 | kus | 2
28653054 | elektrokoleno 90° PE 100 D 50mm | kus | 2
ET3 | ET1 - spojka elektro d63 | ks | 2
| redukce MR d63/50 |  | 0
| "k lemovým nákružkům" ET4 |  | 2
ET3 | Mezisoučet |  | 2
Použití figury:
877215201 | Montáž elektrospojek na kanalizačním potrubí z PE trub d 63 | kus | 4
28614976 | elektroredukce PE 100 PN16 D 63-50mm | kus | 2
ET4 | ET2 - lemový nákružek d63 | ks | 2
| lemový nákružek d63 |  | 0
| PS1 |  | 2
ET4 | Mezisoučet |  | 2
Použití figury:
877215201 | Montáž elektrospojek na kanalizačním potrubí z PE trub d 63 | kus | 4
28653133 | nákružek lemový PE 100 SDR11 63mm | kus | 2
28654365 | příruba volná k lemovému nákružku z polypropylénu 63 | kus | 2
ET5 | ET1 - spojka elektro d110 | ks | 142
| spojka d110 |  | 0
| "potrubí" 42 |  | 42
| "k lemovým nákružkům" ET6 |  | 38
| "ke kol. d110/11 st." ET7*1 |  | 62
ET5 | Mezisoučet |  | 142
Použití figury:
877265201 | Montáž elektrospojek na kanalizačním potrubí z PE trub d 110 | kus | 180
28615975 | elektrospojka SDR11 PE 100 PN16 D 110mm | kus | 142
ET6 | ET2 - lemový nákružek d110 | ks | 38
| lemový nákružek d110 |  | 0
| "nap. na šachty" (ŠA1+ŠA2)*2 |  | 36
| "propoj na stávající část výtlaku I" 1 |  | 1
| "napojení na ČS1" 1 |  | 1
ET6 | Mezisoučet |  | 38
Použití figury:
877265201 | Montáž elektrospojek na kanalizačním potrubí z PE trub d 110 | kus | 180
28653136 | nákružek lemový PE 100 SDR11 110mm | kus | 38
28654410 | příruba volná k lemovému nákružku z polypropylénu 110 | kus | 38
ET7 | ET3 - koleno elektro d110/11 st. | ks | 62
| koleno elektro d110/11 st. |  | 0
| "11 st." 36 |  | 36
| "22 st." 13*2 |  | 26
ET7 | Mezisoučet |  | 62
Použití figury:
877265210 | Montáž elektrokolen 45° na kanalizačním potrubí z PE trub d 110 | kus | 74
877265201 | Montáž elektrospojek na kanalizačním potrubí z PE trub d 110 | kus | 180
286149498 | elektrokoleno 11° PE 100 PN16 D 110mm | kus | 62
ET8 | ET4 - koleno elektro d110/30 st. | ks | 2
| koleno elektro d110/30 st. |  | 0
| 2 |  | 2
ET8 | Mezisoučet |  | 2
Použití figury:
877265210 | Montáž elektrokolen 45° na kanalizačním potrubí z PE trub d 110 | kus | 74
286149495 | elektrokoleno 30° PE 100 PN16 D 110mm | kus | 2
ET9 | ET5 - koleno elektro d110/45 st. | ks | 10
| koleno elektro d110/45 st. |  | 0
| 10 |  | 10
ET9 | Mezisoučet |  | 10
Použití figury:
877265210 | Montáž elektrokolen 45° na kanalizačním potrubí z PE trub d 110 | kus | 74
28614949 | elektrokoleno 45° PE 100 PN16 D 110mm | kus | 10
HL1 | hloubka výkopu - potrubí | m | 1.89
| "průměrná hloubka výkopu" 1,89 |  | 1.89
HL1 | Mezisoučet |  | 1.89
Použití figury:
132254205 | Hloubení zapažených rýh š do 2000 mm v hornině třídy těžitelnosti I skupiny 3 objem do 1000 m3 | m3 | 111.506
131251201 | Hloubení jam zapažených v hornině třídy těžitelnosti I skupiny 3 objem do 20 m3 strojně | m3 | 288.5
151101101 | Zřízení příložného pažení a rozepření stěn rýh hl do 2 m | m2 | 737.1
151201102 | Zřízení zátažného pažení a rozepření stěn rýh hl přes 2 do 4 m | m2 | 763.086
175151101 | Obsypání potrubí strojně sypaninou bez prohození, uloženou do 3 m | m3 | 156.622
58331205 | netříděný zásypový materiál | t | 114.422
HL2 | hloubka výkopu - šachty proplachovací | m | 2.65
| "hloubka výkopu - šachty proplachovací" 1,89+0,76 |  | 2.65
HL2 | Mezisoučet |  | 2.65
Použití figury:
132254205 | Hloubení zapažených rýh š do 2000 mm v hornině třídy těžitelnosti I skupiny 3 objem do 1000 m3 | m3 | 111.506
131251201 | Hloubení jam zapažených v hornině třídy těžitelnosti I skupiny 3 objem do 20 m3 strojně | m3 | 288.5
151201102 | Zřízení zátažného pažení a rozepření stěn rýh hl přes 2 do 4 m | m2 | 763.086
174101101 | Zásyp jam, šachet rýh nebo kolem objektů sypaninou se zhutněním | m3 | 529.551
HL3 | hloubka výkopu - šachty odvzdušňovací | m | 2.4
| "hloubka výkopu - šachty odvzdušňovací" HL2-0,25 |  | 2.4
HL3 | Mezisoučet |  | 2.4
Použití figury:
132254205 | Hloubení zapažených rýh š do 2000 mm v hornině třídy těžitelnosti I skupiny 3 objem do 1000 m3 | m3 | 111.506
131251201 | Hloubení jam zapažených v hornině třídy těžitelnosti I skupiny 3 objem do 20 m3 strojně | m3 | 288.5
151201102 | Zřízení zátažného pažení a rozepření stěn rýh hl přes 2 do 4 m | m2 | 763.086
174101101 | Zásyp jam, šachet rýh nebo kolem objektů sypaninou se zhutněním | m3 | 529.551
KK_po | KK - provizorní obnova | m2 | 89.5
| provizorní obnova krajské komunikace |  | 0
| AS11j |  | 89.5
KK_po | Součet |  | 89.5
Použití figury:
56491151R | Kryt z R-materiálu tl 50 mm | m2 | 89.5
113107341 | Odstranění podkladu živičného tl 50 mm strojně pl do 50 m2 | m2 | 249.5
113107422 | Odstranění podkladu z kameniva drceného tl přes 100 do 200 mm při překopech strojně pl do 15 m2 | m2 | 187.5
564831111 | Podklad ze štěrkodrtě ŠD plochy přes 100 m2 tl 100 mm | m2 | 89.5
997221551 | Vodorovná doprava suti ze sypkých materiálů do 1 km | t | 163.615
997221561 | Vodorovná doprava suti z kusových materiálů do 1 km | t | 128.682
LT1 | LT tvar. - X DN 80 | ks | 14
| X DN 80/2" |  | 0
| "proplachovací šachty" ŠA1 |  | 14
LT1 | Mezisoučet |  | 14
Použití figury:
857242122 | Montáž litinových tvarovek jednoosých přírubových otevřený výkop DN 80 | kus | 30
55253689 | příruba zaslepovací litinová vodovodní s vnitřním závitem 2" PN10/16 XG-kus DN 80 | kus | 14
LT10 | LT tvar. - spojka hrdlo/příruba DN 100 | ks | 2
| spojka hrdlo/příruba - propoj |  | 0
| 2 |  | 2
LT10 | Mezisoučet |  | 2
Použití figury:
857261151 | Montáž litinových tvarovek jednoosých hrdlo/příruba otevřený výkop s těsnícím spojem DN/OD 110 | kus | 38
31951004 | potrubní spojka jištěná proti posuvu hrdlo-příruba DN 100 | kus | 2
LT2 | LT tvar . - požární spojka C50/2" | ks | 14
| požární spojka C50/2" |  | 0
| LT1 |  | 14
LT2 | Mezisoučet |  | 14
Použití figury:
857242122 | Montáž litinových tvarovek jednoosých přírubových otevřený výkop DN 80 | kus | 30
449812565 | spojka požární typ C52/2" vnější závit | kus | 14
LT3 | LT tvar. - patkové koleno DN 50 | ks | 2
| N DN 50 |  | 0
| PS1 |  | 2
LT3 | Mezisoučet |  | 2
Použití figury:
857242122 | Montáž litinových tvarovek jednoosých přírubových otevřený výkop DN 80 | kus | 30
452313131 | Podkladní bloky z betonu prostého bez zvýšených nároků na prostředí tř. C 12/15 otevřený výkop | m3 | 0.54
55254045 | koleno přírubové z tvárné litiny, N-kus DN 50 | kus | 2
LT4 | LT tvar. - TP 100/600 | ks | 32
| F DN 100/600 |  | 0
| "proplachovací šachty" ŠA1*2 |  | 28
| "vzdušníkové šachty" ŠA2*1 |  | 4
LT4 | Mezisoučet |  | 32
Použití figury:
857262122 | Montáž litinových tvarovek jednoosých přírubových otevřený výkop DN 100 | kus | 36
552534905 | tvarovka přírubová litinová s hladkým koncem, F-kus DN 100 dl. 600 mm | kus | 32
LT5 | LT tvar. - TP 100/1000 | ks | 4
| F DN 100/1000 |  | 0
| "vzdušníkové šachty" ŠA2*1 |  | 4
LT5 | Mezisoučet |  | 4
Použití figury:
857262122 | Montáž litinových tvarovek jednoosých přírubových otevřený výkop DN 100 | kus | 36
552534906 | tvarovka přírubová litinová s hladkým koncem, F-kus DN 100 dl. 1000 mm | kus | 4
LT7 | LT tvar. - T DN 100/80 | ks | 18
| T DN 100/80 |  | 0
| "proplachovací šachty" ŠA1 |  | 14
| "vzdušníkové šachty" ŠA2 |  | 4
LT7 | Mezisoučet |  | 18
Použití figury:
857264122 | Montáž litinových tvarovek odbočných přírubových otevřený výkop DN 100 | kus | 19
55253515 | tvarovka přírubová litinová s přírubovou odbočkou, T-kus DN 100/80 | kus | 18
LT8 | LT tvar. - T DN 100/100 | ks | 1
| T DN 100/100 |  | 0
| "propoj na stávající část výtlaku I" 1 |  | 1
LT8 | Mezisoučet |  | 1
Použití figury:
857264122 | Montáž litinových tvarovek odbočných přírubových otevřený výkop DN 100 | kus | 19
55253516 | tvarovka přírubová litinová vodovodní s přírubovou odbočkou PN10/16 T-kus DN 100/100 | kus | 1
LT9 | LT tvar. - speciální příruba DN 80 | ks | 36
| speciální příruby |  | 0
| (ŠA1+ŠA2)*2 |  | 36
LT9 | Mezisoučet |  | 36
Použití figury:
857261151 | Montáž litinových tvarovek jednoosých hrdlo/příruba otevřený výkop s těsnícím spojem DN/OD 110 | kus | 38
710210011816 | PŘÍRUBA DVOUKOMOROVÁ LITINA 100/118 | kus | 36
ODV1 | odvzdušňovací ventil přírubový DN 80 | ks | 4
| vzdušníková šachta |  | 0
| ŠA2 |  | 4
ODV1 | Součet |  | 4
Použití figury:
891243321 | Montáž ventilů vodovodních odvzdušňovacích přírubových DN 80 | kus | 4
986408000016 | VENTIL ODVZDUŠŇOVACÍ NEREZ PRO ODPAD VODU 80 | kus | 4
OK1 | odtranění křovin | m2 | 629.6
| km 0,94079-1,06671 (mezi V276-V280), š. 5 m |  | 0
| (1066,71-940,79)*5 |  | 629.6
OK1 | Součet |  | 629.6
Použití figury:
111251103 | Odstranění křovin a stromů průměru kmene do 100 mm i s kořeny sklonu terénu do 1:5 z celkové plochy přes 500 m2 strojně | m2 | 629.6
11215531R | Štěpkování keřového porostu středně hustého | m2 | 629.6
P1 | pažení zátažné do 2 n | m2 | 737.1
| startovací jámy celkem |  | 0
| (SJ1+SJ2+SJ3+SJ4+SJ5)*(DL1*HL1)*2 |  | 918.54
| odpočet start. jam se šachtami |  | 0
| -(Š1+Š2+Š3+Š4+Š5)*(DL1*HL1)*2 |  | -181.44
P1 | Součet |  | 737.1
Použití figury:
151101101 | Zřízení příložného pažení a rozepření stěn rýh hl do 2 m | m2 | 737.1
151101111 | Odstranění příložného pažení a rozepření stěn rýh hl do 2 m | m2 | 737.1
P2 | pažení zátažné do 4 m | m2 | 763.086
| rýhy - výtlak I |  | 0
| "přípolož ke gravitaci" Potr110_1*HL1*1 |  | 510.886
| "prohloubení na šachty" Š3g*(2,5*(HL2-HL1))*1 |  | 3.8
| start. jam se šachtami |  | 0
| (Š1+Š2+Š3+Š4+Š5)*(DL1*HL2)*2 |  | 254.4
| změna hloubky - vzdušníkové šachty |  | 0
| ŠA2*(DL1*(HL3-HL2))*2 |  | -6
P2 | Součet |  | 763.086
Použití figury:
151201102 | Zřízení zátažného pažení a rozepření stěn rýh hl přes 2 do 4 m | m2 | 763.086
151201112 | Odstranění zátažného pažení a rozepření stěn rýh hl přes 2 do 4 m | m2 | 763.086
PB1 | podkladní beton | m3 | 4.05
| pod šachty |  | 0
| (ŠA1+ŠA2)*(1,5*1,5)*0,1 |  | 4.05
PB1 | Součet |  | 4.05
Použití figury:
452311131 | Podkladní desky z betonu prostého bez zvýšených nároků na prostředí tř. C 12/15 otevřený výkop | m3 | 4.05
174101101 | Zásyp jam, šachet rýh nebo kolem objektů sypaninou se zhutněním | m3 | 529.551
PB2 | podkladní bloky | m3 | 0.54
| N kusy |  | 0
| LT3*(0,6*0,6*0,5) |  | 0.36
| LT T kusy - ve výkopu |  | 0
| 1*(0,6*0,6*0,5) |  | 0.18
PB2 | Součet |  | 0.54
Použití figury:
452313131 | Podkladní bloky z betonu prostého bez zvýšených nároků na prostředí tř. C 12/15 otevřený výkop | m3 | 0.54
174101101 | Zásyp jam, šachet rýh nebo kolem objektů sypaninou se zhutněním | m3 | 529.551
452351101 | Bednění podkladních desek nebo bloků nebo sedlového lože otevřený výkop | m2 | 14.4
POKL11 | poklop D400 - bez odvětrání | ks | 14
| bez odvětrání |  | 0
| ŠA1 |  | 14
POKL11 | Mezisoučet |  | 14
Použití figury:
899104112 | Osazení poklopů litinových, ocelových nebo železobetonových včetně rámů pro třídu zatížení D400, E600 | kus | 18
55241014 | poklop šachtový třída D400, kruhový rám 785, vstup 600mm, bez ventilace | kus | 10
POKL12 | poklop D400 intenzivní provoz - bez odvětrání | ks | 4
| výtlak I - v krajské komunikaci |  | 0
| 4 |  | 4
POKL12 | Součet |  | 4
Použití figury:
55241030 | poklop šachtový litinový kruhový DN 600 bez ventilace tř D400 pro intenzivní provoz | kus | 4
55241014 | poklop šachtový třída D400, kruhový rám 785, vstup 600mm, bez ventilace | kus | 10
POKL21 | poklop D400 - s odvětráním | ks | 4
| s odvětráním |  | 0
| ŠA2 |  | 4
POKL21 | Mezisoučet |  | 4
Použití figury:
899104112 | Osazení poklopů litinových, ocelových nebo železobetonových včetně rámů pro třídu zatížení D400, E600 | kus | 18
55241015 | poklop šachtový třída D400, kruhový rám 785, vstup 600mm, s ventilací | kus | 3
POKL22 | poklop D400 intenzivní provoz - s odvětráním | ks | 1
Použití figury:
55241015 | poklop šachtový třída D400, kruhový rám 785, vstup 600mm, s ventilací | kus | 3
POKL3 | poklop šoupátkový | ks | 5
| Šo1+Šo3 |  | 5
POKL3 | Součet |  | 5
Použití figury:
899401112 | Osazení poklopů litinových šoupátkových | kus | 5
R-899.005 | Stabilizace armaturních poklopů v nezpevněné komunikaci | ks | 7
42291352 | poklop litinový šoupátkový pro zemní soupravy osazení do terénu a do vozovky | kus | 5
56230636 | deska podkladová uličního poklopu plastového ventilkového a šoupatového | kus | 5
POKL4 | poklop hydrantový | ks | 2
| PS1 |  | 2
POKL4 | Součet |  | 2
Použití figury:
899401113 | Osazení poklopů litinových hydrantových | kus | 2
R-899.005 | Stabilizace armaturních poklopů v nezpevněné komunikaci | ks | 7
42291452 | poklop litinový hydrantový DN 80 | kus | 2
56230638 | deska podkladová uličního poklopu plastového hydrantového | kus | 2
Potr110 | potrubí PE d110 CELKEM | m | 2513.67
| výtlak I |  | 0
| souběh s gravitační kanalizací, stokou A - úsek V3432-V342 |  | 0
| 270,31 |  | 270.31
| výtlak I |  | 0
| provádění řízeným vrtáním - úsek V248-V332 |  | 0
| 2235,94 |  | 2235.94
| část výtlaku I - křížení krajské komunikace u propoje |  | 0
| 7,42-Potr110_3 |  | 1
| část výtlaku I - křížení krajské komunikace u propoje CHRÁNIČKA |  | 0
| 6,42 |  | 6.42
Potr110 | Součet |  | 2513.67
Použití figury:
871264201 | Montáž kanalizačního potrubí z PE SDR11 otevřený výkop sklon do 20 % svařovaných na tupo D 110x10 mm | m | 2513.67
892271111 | Tlaková zkouška vodou potrubí DN 100 nebo 125 | m | 2513.67
89227392R | Proplach kanalizačního potrubí jednoduchý DN od 80 do 125 | m | 2513.67
899721111 | Signalizační vodič DN do 150 mm na potrubí | m | 2809.18
28613736 | potrubí kanalizační PE100 RC SDR11 s dodatečným opláštěním, 110x10mm | m | 2576.512
Potr110_1 | potrubí PE d110 - hloubený úsek, přípolož ke gravitaci | m | 270.31
| výtlak I |  | 0
| souběh s gravitační kanalizací, stokou A - úsek V3432-V342 |  | 0
| 270,31 |  | 270.31
Potr110_1 | Mezisoučet |  | 270.31
Použití figury:
871264201 | Montáž kanalizačního potrubí z PE SDR11 otevřený výkop sklon do 20 % svařovaných na tupo D 110x10 mm | m | 2513.67
132254205 | Hloubení zapažených rýh š do 2000 mm v hornině třídy těžitelnosti I skupiny 3 objem do 1000 m3 | m3 | 111.506
151201102 | Zřízení zátažného pažení a rozepření stěn rýh hl přes 2 do 4 m | m2 | 763.086
174101101 | Zásyp jam, šachet rýh nebo kolem objektů sypaninou se zhutněním | m3 | 529.551
175151101 | Obsypání potrubí strojně sypaninou bez prohození, uloženou do 3 m | m3 | 156.622
451573111 | Lože pod potrubí otevřený výkop ze štěrkopísku | m3 | 39.716
899722113 | Krytí potrubí z plastů výstražnou fólií z PVC 34cm | m | 513.31
Potr110_2 | potrubí PE d110 - řízené vrtání | m | 2236.94
| výtlak I |  | 0
| provádění řízeným vrtáním - úsek V248-V332 |  | 0
| 2235,94 |  | 2235.94
| část výtlaku I - křížení krajské komunikace u propoje |  | 0
| 7,42-Potr110_3 |  | 1
Potr110_2 | Mezisoučet |  | 2236.94
Použití figury:
871264201 | Montáž kanalizačního potrubí z PE SDR11 otevřený výkop sklon do 20 % svařovaných na tupo D 110x10 mm | m | 2513.67
141721252 | Řízený zemní protlak délky přes 50 do 100 m hl do 6 m se zatažením potrubí průměru vrtu přes 90 do 110 mm v hornině třídy I a II skupiny 1 až 4 | m | 2236.94
Potr110_3 | potrubí PE d110 - řízené vrtání CHRÁNIČKA | m | 6.42
| část výtlaku I - křížení krajské komunikace u propoje CHRÁNIČKA |  | 0
| 6,42 |  | 6.42
Potr110_3 | Mezisoučet |  | 6.42
Použití figury:
871264201 | Montáž kanalizačního potrubí z PE SDR11 otevřený výkop sklon do 20 % svařovaných na tupo D 110x10 mm | m | 2513.67
141721215 | Řízený zemní protlak délky do 50 m hl do 6 m s protlačením potrubí vnějšího průměru vrtu přes 180 do 225 mm v hornině třídy těžitelnosti I a II skupiny 1 až 4 | m | 6.42
230202072 | Nasunutí potrubní sekce plastové průměru přes 63 do 110 mm do chráničky | m | 6.42
871354301 | Montáž kanalizačního potrubí z PE SDR17 otevřený výkop sklon do 20 % svařovaných na tupo D 200x11,9 mm | m | 6.42
286137455 | potrubí kanalizační PE100 RC SDR11 s dodatečným opláštěním, 200x18,2mm | m | 6.741
Potr50 | potrubí PE d50 CELKEM | m | 267.51
| provádění řízeným vrtáním |  | 0
| výtlak a |  | 0
| 83,67 |  | 83.67
| výtlak a-1-1 |  | 0
| 183,84 |  | 183.84
Potr50 | Součet |  | 267.51
Použití figury:
871214201 | Montáž kanalizačního potrubí z PE SDR11 otevřený výkop sklon do 20 % svařovaných na tupo D 50x4,6 mm | m | 267.51
89223392R | Proplach kanalizačního potrubí jednoduchý DN od 40 do 70 | m | 267.51
892241111 | Tlaková zkouška vodou potrubí DN do 80 | m | 267.51
899721111 | Signalizační vodič DN do 150 mm na potrubí | m | 2809.18
28613732 | potrubí kanalizační PE100 RC SDR11 s dodatečným opláštěním, 50x4,6mm | m | 274.198
Potr50_2 | potrubí PE d50 - řízené vrtání | m | 267.51
| provádění řízeným vrtáním |  | 0
| výtlak a |  | 0
| 83,67 |  | 83.67
| výtlak a-1-1 |  | 0
| 183,84 |  | 183.84
Potr50_2 | Mezisoučet |  | 267.51
Použití figury:
871214201 | Montáž kanalizačního potrubí z PE SDR11 otevřený výkop sklon do 20 % svařovaných na tupo D 50x4,6 mm | m | 267.51
141721251 | Řízený zemní protlak délky přes 50 do 100 m hl do 6 m se zatažením potrubí průměru vrtu do 90 mm v hornině třídy těžitelnosti I a II skupiny 1 až 4 | m | 267.51
PR4 | prstenec v. 10 cm | ks | 18
| v. 60 mm |  | 0
| ŠA1+ŠA2 |  | 18
PR4 | Mezisoučet |  | 18
Použití figury:
452112112 | Osazení betonových prstenců nebo rámů v do 100 mm pod poklopy a mříže | kus | 18
59224187 | prstenec šachtový vyrovnávací betonový 625x120x100mm | kus | 18
PS1 | proplachovací souprava d63 | ks | 2
| proplachovací soupravy |  | 0
| výtlaky a, a-1-1 |  | 0
| 2 |  | 2
PS1 | Součet |  | 2
Použití figury:
891247112 | Montáž hydrantů podzemních DN 80 | kus | 2
175151101 | Obsypání potrubí strojně sypaninou bez prohození, uloženou do 3 m | m3 | 156.622
857242122 | Montáž litinových tvarovek jednoosých přírubových otevřený výkop DN 80 | kus | 30
877215201 | Montáž elektrospojek na kanalizačním potrubí z PE trub d 63 | kus | 4
891212122 | Montáž kanalizačních šoupátek otevřený výkop DN 50 | kus | 2
899401113 | Osazení poklopů litinových hydrantových | kus | 2
899712111 | Orientační tabulky na zdivu | kus | 6
899721111 | Signalizační vodič DN do 150 mm na potrubí | m | 2809.18
D81005015016 | SOUPRAVA PROPLACHOVACÍ NA ODPADNÍ VODU 50/1,5 m | kus | 2
R_KK | KK - rozšíření krytu | m | 0.5
| "rozšíření krytu krajské kom." 0,5 |  | 0.5
R_KK | Mezisoučet |  | 0.5
Použití figury:
131251201 | Hloubení jam zapažených v hornině třídy těžitelnosti I skupiny 3 objem do 20 m3 strojně | m3 | 288.5
113107341 | Odstranění podkladu živičného tl 50 mm strojně pl do 50 m2 | m2 | 249.5
919735111 | Řezání stávajícího živičného krytu hl do 50 mm | m | 402
R_MK | MK - rozšíření krytu | m | 0.3
| "rozšíření krytu místní kom." 0,3 |  | 0.3
R_MK | Mezisoučet |  | 0.3
Použití figury:
131251201 | Hloubení jam zapažených v hornině třídy těžitelnosti I skupiny 3 objem do 20 m3 strojně | m3 | 288.5
113107342 | Odstranění podkladu živičného tl přes 50 do 100 mm strojně pl do 50 m2 | m2 | 17.14
919735112 | Řezání stávajícího živičného krytu hl přes 50 do 100 mm | m | 57.6
ŘEZ1 | KK - řezání krytu tl. 5 cm | m | 402
| KRAJSKÁ KOMUNIKACE |  | 0
| startovací jámy |  | 0
| SJ5*(2*((DL1+2*R_KK)+(ŠJ1+2*R_KK))+2*((0,5+2*R_KK)+(0,5+2*R_KK))) |  | 396
| rozšíření - šachty |  | 0
| Š5*(ŠR4-ŠJ1) |  | 6
ŘEZ1 | Mezisoučet |  | 402
Použití figury:
919735111 | Řezání stávajícího živičného krytu hl do 50 mm | m | 402
91911221R | Řezání spár pro vytvoření komůrky š 10 mm hl 25 mm pro těsnící zálivku v živičném krytu vč. zálivky | m | 435.6
ŘEZ2 | MK - řezání krytu tl. 10 cm | m | 33.6
| MÍSTNÍ KOMUNIKACE - rozšíření |  | 0
| startovací jámy |  | 0
| SJ4*(2*((DL1+2*R_MK)+(ŠJ1+2*R_MK))+2*((0,5+2*R_MK)+(0,5+2*R_MK))) |  | 29.6
| rozšíření - šachty |  | 0
| Š4*(ŠR4-ŠJ1) |  | 0
| rýhy |  | 0
| výtlak I |  | 0
| 4*1 |  | 4
ŘEZ2 | Mezisoučet |  | 33.6
Použití figury:
919735112 | Řezání stávajícího živičného krytu hl přes 50 do 100 mm | m | 57.6
91911221R | Řezání spár pro vytvoření komůrky š 10 mm hl 25 mm pro těsnící zálivku v živičném krytu vč. zálivky | m | 435.6
S1 | suť - ŠTĚRK - odvoz na meziskládku | t | 90.916
| odvoz na meziskládku |  | 0
| štěrk |  | 0
| (ŠD1*0,2)*1,9 |  | 34.01
| (ŠD2*0,15)*1,9 |  | 2.423
| ((ŠD3r+ŠD3j)*0,1)*1,9 |  | 37.478
| "provizorní obnova" (KK_po*0,1)*1,9 |  | 17.005
S1 | Mezisoučet |  | 90.916
Použití figury:
997221551 | Vodorovná doprava suti ze sypkých materiálů do 1 km | t | 163.615
S1a | suť - ŠTĚRK - odvoz na skládku | t | 72.699
| odvoz na skládku |  | 0
| štěrk |  | 0
| S1 |  | 90.916
| "odpočet použití pro výměnu zásypového materiálu v krajské komunikaci" A62*1,9 |  | -18.217
S1a | Mezisoučet |  | 72.699
Použití figury:
997221551 | Vodorovná doprava suti ze sypkých materiálů do 1 km | t | 163.615
997221559 | Příplatek ZKD 1 km u vodorovné dopravy suti ze sypkých materiálů | t | 1017.786
997221611 | Nakládání suti na dopravní prostředky pro vodorovnou dopravu | t | 137.04
997221873 | Poplatek za uložení na recyklační skládce (skládkovné) stavebního odpadu zeminy a kamení zatříděného do Katalogu odpadů pod kódem 17 05 04 | t | 72.699
S2 | suť - ASF. RECYKLÁT - odvoz na skládku | t | 0
S3 | suť - ASF. KRY - odvoz na meziskládku | t | 64.341
| odvoz na meziskládku |  | 0
| asfalt - kry |  | 0
| (AS11j)*0,15*2,33 |  | 31.28
| (AS21j+AS21r)*0,1*2,33 |  | 1.981
| (AS12j)*0,05*2,33 |  | 18.64
| (AS22r+AS22j)*0,1*2,33 |  | 2.013
| "provizorní obnova" KK_po*0,05*2,33 |  | 10.427
S3 | Mezisoučet |  | 64.341
Použití figury:
997221561 | Vodorovná doprava suti z kusových materiálů do 1 km | t | 128.682
997221569 | Příplatek ZKD 1 km u vodorovné dopravy suti z kusových materiálů | t | 900.774
997221611 | Nakládání suti na dopravní prostředky pro vodorovnou dopravu | t | 137.04
997221875 | Poplatek za uložení na recyklační skládce (skládkovné) stavebního odpadu asfaltového bez obsahu dehtu zatříděného do Katalogu odpadů pod kódem 17 03 02 | t | 64.341
SJ1 | SJ - pole | ks | 22
| STARTOVACÍ JÁMY SJ |  | 0
| "SJ - pole" 22 |  | 22
SJ1 | Mezisoučet |  | 22
Použití figury:
131251201 | Hloubení jam zapažených v hornině třídy těžitelnosti I skupiny 3 objem do 20 m3 strojně | m3 | 288.5
121151105 | Sejmutí ornice plochy do 100 m2 tl vrstvy přes 250 do 300 mm strojně | m2 | 87.6
151101101 | Zřízení příložného pažení a rozepření stěn rýh hl do 2 m | m2 | 737.1
174101101 | Zásyp jam, šachet rýh nebo kolem objektů sypaninou se zhutněním | m3 | 529.551
175151101 | Obsypání potrubí strojně sypaninou bez prohození, uloženou do 3 m | m3 | 156.622
181111121 | Plošná úprava terénu do 500 m2 zemina skupiny 1 až 4 nerovnosti přes 100 do 150 mm v rovinně a svahu do 1:5 | m2 | 500
181951111 | Úprava pláně v hornině třídy těžitelnosti I skupiny 1 až 3 bez zhutnění strojně | m2 | 351.6
451573111 | Lože pod potrubí otevřený výkop ze štěrkopísku | m3 | 39.716
899722113 | Krytí potrubí z plastů výstražnou fólií z PVC 34cm | m | 513.31
SJ2 | SJ - v nezpevněné kom. | ks | 19
| "SJ - nezpevněná komunikace" 19 |  | 19
SJ2 | Mezisoučet |  | 19
Použití figury:
131251201 | Hloubení jam zapažených v hornině třídy těžitelnosti I skupiny 3 objem do 20 m3 strojně | m3 | 288.5
151101101 | Zřízení příložného pažení a rozepření stěn rýh hl do 2 m | m2 | 737.1
174101101 | Zásyp jam, šachet rýh nebo kolem objektů sypaninou se zhutněním | m3 | 529.551
175151101 | Obsypání potrubí strojně sypaninou bez prohození, uloženou do 3 m | m3 | 156.622
451573111 | Lože pod potrubí otevřený výkop ze štěrkopísku | m3 | 39.716
899722113 | Krytí potrubí z plastů výstražnou fólií z PVC 34cm | m | 513.31
SJ3 | SJ - ve štěrkové kom. | ks | 16
| "SJ - štěrková komunikace" 16 |  | 16
SJ3 | Mezisoučet |  | 16
Použití figury:
131251201 | Hloubení jam zapažených v hornině třídy těžitelnosti I skupiny 3 objem do 20 m3 strojně | m3 | 288.5
113107421 | Odstranění podkladu z kameniva drceného tl do 100 mm při překopech strojně pl do 15 m2 | m2 | 55.6
151101101 | Zřízení příložného pažení a rozepření stěn rýh hl do 2 m | m2 | 737.1
174101101 | Zásyp jam, šachet rýh nebo kolem objektů sypaninou se zhutněním | m3 | 529.551
175151101 | Obsypání potrubí strojně sypaninou bez prohození, uloženou do 3 m | m3 | 156.622
451573111 | Lože pod potrubí otevřený výkop ze štěrkopísku | m3 | 39.716
899722113 | Krytí potrubí z plastů výstražnou fólií z PVC 34cm | m | 513.31
SJ4 | SJ - v místní kom. | ks | 2
| "SJ - místní kom." 2 |  | 2
SJ4 | Mezisoučet |  | 2
Použití figury:
131251201 | Hloubení jam zapažených v hornině třídy těžitelnosti I skupiny 3 objem do 20 m3 strojně | m3 | 288.5
113107342 | Odstranění podkladu živičného tl přes 50 do 100 mm strojně pl do 50 m2 | m2 | 17.14
151101101 | Zřízení příložného pažení a rozepření stěn rýh hl do 2 m | m2 | 737.1
174101101 | Zásyp jam, šachet rýh nebo kolem objektů sypaninou se zhutněním | m3 | 529.551
175151101 | Obsypání potrubí strojně sypaninou bez prohození, uloženou do 3 m | m3 | 156.622
451573111 | Lože pod potrubí otevřený výkop ze štěrkopísku | m3 | 39.716
899722113 | Krytí potrubí z plastů výstražnou fólií z PVC 34cm | m | 513.31
919735112 | Řezání stávajícího živičného krytu hl přes 50 do 100 mm | m | 57.6
SJ5 | SJ - v krajské kom. | ks | 22
| "SJ - krajská kom." 22 |  | 22
SJ5 | Mezisoučet |  | 22
Použití figury:
131251201 | Hloubení jam zapažených v hornině třídy těžitelnosti I skupiny 3 objem do 20 m3 strojně | m3 | 288.5
113107341 | Odstranění podkladu živičného tl 50 mm strojně pl do 50 m2 | m2 | 249.5
113107343 | Odstranění podkladu živičného tl přes 100 do 150 mm strojně pl do 50 m2 | m2 | 89.5
151101101 | Zřízení příložného pažení a rozepření stěn rýh hl do 2 m | m2 | 737.1
174101101 | Zásyp jam, šachet rýh nebo kolem objektů sypaninou se zhutněním | m3 | 529.551
175151101 | Obsypání potrubí strojně sypaninou bez prohození, uloženou do 3 m | m3 | 156.622
451573111 | Lože pod potrubí otevřený výkop ze štěrkopísku | m3 | 39.716
899722113 | Krytí potrubí z plastů výstražnou fólií z PVC 34cm | m | 513.31
919735111 | Řezání stávajícího živičného krytu hl do 50 mm | m | 402
919735113 | Řezání stávajícího živičného krytu hl přes 100 do 150 mm | m | 226
SK2 | skruž v. 50 cm | ks | 20
| ŠA1 |  | 14
| navíc šachty v extravilánu (pole) |  | 0
| Š1 |  | 6
SK2 | Součet |  | 20
Použití figury:
59224161 | skruž kanalizační s poplast. stupadly 100x50x12cm | kus | 20
59224348 | těsnění elastomerové pro spojení šachetních dílů DN 1000 | kus | 50
SK3 | skruž v. 100 cm | ks | 18
| ŠA1+ŠA2 |  | 18
SK3 | Součet |  | 18
Použití figury:
59224162 | skruž kanalizační s poplast. stupadly 100x100x12cm | kus | 18
59224348 | těsnění elastomerové pro spojení šachetních dílů DN 1000 | kus | 50
SL1 | sloupek | ks | 17
| šachty v extravilánu |  | 0
| ŠA_ext |  | 16
| propoj na stávající část výtlaku I |  | 0
| 1 |  | 1
SL1 | Součet |  | 17
Použití figury:
338171113 | Osazování sloupků a vzpěr plotových ocelových v do 2 m se zabetonováním | kus | 17
404452305 | ocelový sloupek potažený bralénem v. 2,0m s betonovou patkou | kus | 17
Š1 | Š - pole | ks | 6
| ŠACHTY Š |  | 0
| "Š -pole" 6 |  | 6
Š1 | Mezisoučet |  | 6
Použití figury:
131251201 | Hloubení jam zapažených v hornině třídy těžitelnosti I skupiny 3 objem do 20 m3 strojně | m3 | 288.5
121151105 | Sejmutí ornice plochy do 100 m2 tl vrstvy přes 250 do 300 mm strojně | m2 | 87.6
151101101 | Zřízení příložného pažení a rozepření stěn rýh hl do 2 m | m2 | 737.1
151201102 | Zřízení zátažného pažení a rozepření stěn rýh hl přes 2 do 4 m | m2 | 763.086
894411311 | Osazení betonových nebo železobetonových dílců pro šachty skruží rovných | kus | 6
59224161 | skruž kanalizační s poplast. stupadly 100x50x12cm | kus | 20
59224348 | těsnění elastomerové pro spojení šachetních dílů DN 1000 | kus | 50
Š2 | Š - v nezpevněné kom. | ks | 4
| "Š - nezpevněná kom." 4 |  | 4
Š2 | Mezisoučet |  | 4
Použití figury:
131251201 | Hloubení jam zapažených v hornině třídy těžitelnosti I skupiny 3 objem do 20 m3 strojně | m3 | 288.5
151101101 | Zřízení příložného pažení a rozepření stěn rýh hl do 2 m | m2 | 737.1
151201102 | Zřízení zátažného pažení a rozepření stěn rýh hl přes 2 do 4 m | m2 | 763.086
R-899.006 | Stabilizace šachtových poklopů v nezpevněné komunikaci | ks | 7
Š3 | Š - ve štěrkové kom. | ks | 1
| "Š - štěrková kom." 3-Š3g |  | 1
Š3 | Mezisoučet |  | 1
Použití figury:
131251201 | Hloubení jam zapažených v hornině třídy těžitelnosti I skupiny 3 objem do 20 m3 strojně | m3 | 288.5
113107421 | Odstranění podkladu z kameniva drceného tl do 100 mm při překopech strojně pl do 15 m2 | m2 | 55.6
151101101 | Zřízení příložného pažení a rozepření stěn rýh hl do 2 m | m2 | 737.1
151201102 | Zřízení zátažného pažení a rozepření stěn rýh hl přes 2 do 4 m | m2 | 763.086
R-899.006 | Stabilizace šachtových poklopů v nezpevněné komunikaci | ks | 7
Š3g | Š - ve štěrkové kom., souběh s grav. | ks | 2
| "Š - štěrková kom. - souběh s grav." 2 |  | 2
Š3g | Mezisoučet |  | 2
Použití figury:
131251201 | Hloubení jam zapažených v hornině třídy těžitelnosti I skupiny 3 objem do 20 m3 strojně | m3 | 288.5
113107161 | Odstranění podkladu z kameniva drceného tl do 100 mm strojně pl přes 50 do 200 m2 | m2 | 141.655
132254205 | Hloubení zapažených rýh š do 2000 mm v hornině třídy těžitelnosti I skupiny 3 objem do 1000 m3 | m3 | 111.506
151201102 | Zřízení zátažného pažení a rozepření stěn rýh hl přes 2 do 4 m | m2 | 763.086
R-899.006 | Stabilizace šachtových poklopů v nezpevněné komunikaci | ks | 7
Š4 | Š - v místní kom. | ks | 0
| "Š - místní kom." 0 |  | 0
Š4 | Mezisoučet |  | 0
Použití figury:
131251201 | Hloubení jam zapažených v hornině třídy těžitelnosti I skupiny 3 objem do 20 m3 strojně | m3 | 288.5
113107342 | Odstranění podkladu živičného tl přes 50 do 100 mm strojně pl do 50 m2 | m2 | 17.14
151101101 | Zřízení příložného pažení a rozepření stěn rýh hl do 2 m | m2 | 737.1
151201102 | Zřízení zátažného pažení a rozepření stěn rýh hl přes 2 do 4 m | m2 | 763.086
919735112 | Řezání stávajícího živičného krytu hl přes 50 do 100 mm | m | 57.6
Š5 | Š - v krajské kom. | ks | 5
| "Š - krajská kom." 5 |  | 5
Š5 | Mezisoučet |  | 5
Použití figury:
131251201 | Hloubení jam zapažených v hornině třídy těžitelnosti I skupiny 3 objem do 20 m3 strojně | m3 | 288.5
113107341 | Odstranění podkladu živičného tl 50 mm strojně pl do 50 m2 | m2 | 249.5
113107343 | Odstranění podkladu živičného tl přes 100 do 150 mm strojně pl do 50 m2 | m2 | 89.5
151101101 | Zřízení příložného pažení a rozepření stěn rýh hl do 2 m | m2 | 737.1
151201102 | Zřízení zátažného pažení a rozepření stěn rýh hl přes 2 do 4 m | m2 | 763.086
919735111 | Řezání stávajícího živičného krytu hl do 50 mm | m | 402
919735113 | Řezání stávajícího živičného krytu hl přes 100 do 150 mm | m | 226
ŠA_ext | šachty - extravilán | ks | 16
| šachty v extravilánu |  | 0
ŠA_ext | 16 |  | 16
Použití figury:
899713111 | Orientační tabulky na sloupku betonovém nebo ocelovém | kus | 19
338171113 | Osazování sloupků a vzpěr plotových ocelových v do 2 m se zabetonováním | kus | 17
ŠA1 | proplachovací šachta | ks | 14
| proplachovací šachty - výtlak I |  | 0
| 14 |  | 14
ŠA1 | Mezisoučet |  | 14
Použití figury:
894411111 | Zřízení šachet kanalizačních z betonových dílců na potrubí DN do 200 dno beton tř. C 25/30 | kus | 18
174101101 | Zásyp jam, šachet rýh nebo kolem objektů sypaninou se zhutněním | m3 | 529.551
452112112 | Osazení betonových prstenců nebo rámů v do 100 mm pod poklopy a mříže | kus | 18
452311131 | Podkladní desky z betonu prostého bez zvýšených nároků na prostředí tř. C 12/15 otevřený výkop | m3 | 4.05
452351101 | Bednění podkladních desek nebo bloků nebo sedlového lože otevřený výkop | m2 | 14.4
857242122 | Montáž litinových tvarovek jednoosých přírubových otevřený výkop DN 80 | kus | 30
857261151 | Montáž litinových tvarovek jednoosých hrdlo/příruba otevřený výkop s těsnícím spojem DN/OD 110 | kus | 38
857262122 | Montáž litinových tvarovek jednoosých přírubových otevřený výkop DN 100 | kus | 36
857264122 | Montáž litinových tvarovek odbočných přírubových otevřený výkop DN 100 | kus | 19
877265201 | Montáž elektrospojek na kanalizačním potrubí z PE trub d 110 | kus | 180
891262222 | Montáž kanalizačních šoupátek s ručním kolečkem v šachtách DN 100 | kus | 28
899104112 | Osazení poklopů litinových, ocelových nebo železobetonových včetně rámů pro třídu zatížení D400, E600 | kus | 18
899712111 | Orientační tabulky na zdivu | kus | 6
R-899.001 | Provedení otvoru pro potrubí PE d110 do šachtové skruže | ks | 36
R-899.003 | Utěsnění přestupu do šachty segmentové pro potrubí DN 100 mm D+M | ks | 36
R-899.004 | Podpěrný betonový blok (PVC fi. 200 mm, vylité betonem) D+M | ks | 18
592240237 | dno betonové šachtové DN 150 bez kynety 100 x 50 x 15 cm | kus | 18
59224075 | deska betonová zákrytová k ukončení šachet 1000/625x200mm | kus | 18
59224161 | skruž kanalizační s poplast. stupadly 100x50x12cm | kus | 20
59224162 | skruž kanalizační s poplast. stupadly 100x100x12cm | kus | 18
59224348 | těsnění elastomerové pro spojení šachetních dílů DN 1000 | kus | 50
ŠA2 | vzdušníková šachta | ks | 4
| vzdušníkové šachty - výtlak I |  | 0
| 4 |  | 4
ŠA2 | Mezisoučet |  | 4
Použití figury:
894411111 | Zřízení šachet kanalizačních z betonových dílců na potrubí DN do 200 dno beton tř. C 25/30 | kus | 18
131251201 | Hloubení jam zapažených v hornině třídy těžitelnosti I skupiny 3 objem do 20 m3 strojně | m3 | 288.5
151201102 | Zřízení zátažného pažení a rozepření stěn rýh hl přes 2 do 4 m | m2 | 763.086
174101101 | Zásyp jam, šachet rýh nebo kolem objektů sypaninou se zhutněním | m3 | 529.551
452112112 | Osazení betonových prstenců nebo rámů v do 100 mm pod poklopy a mříže | kus | 18
452311131 | Podkladní desky z betonu prostého bez zvýšených nároků na prostředí tř. C 12/15 otevřený výkop | m3 | 4.05
452351101 | Bednění podkladních desek nebo bloků nebo sedlového lože otevřený výkop | m2 | 14.4
857261151 | Montáž litinových tvarovek jednoosých hrdlo/příruba otevřený výkop s těsnícím spojem DN/OD 110 | kus | 38
857262122 | Montáž litinových tvarovek jednoosých přírubových otevřený výkop DN 100 | kus | 36
857264122 | Montáž litinových tvarovek odbočných přírubových otevřený výkop DN 100 | kus | 19
877265201 | Montáž elektrospojek na kanalizačním potrubí z PE trub d 110 | kus | 180
891242222 | Montáž kanalizačních šoupátek s ručním kolečkem v šachtách DN 80 | kus | 4
891243321 | Montáž ventilů vodovodních odvzdušňovacích přírubových DN 80 | kus | 4
899104112 | Osazení poklopů litinových, ocelových nebo železobetonových včetně rámů pro třídu zatížení D400, E600 | kus | 18
899712111 | Orientační tabulky na zdivu | kus | 6
R-899.001 | Provedení otvoru pro potrubí PE d110 do šachtové skruže | ks | 36
R-899.003 | Utěsnění přestupu do šachty segmentové pro potrubí DN 100 mm D+M | ks | 36
R-899.004 | Podpěrný betonový blok (PVC fi. 200 mm, vylité betonem) D+M | ks | 18
592240237 | dno betonové šachtové DN 150 bez kynety 100 x 50 x 15 cm | kus | 18
59224075 | deska betonová zákrytová k ukončení šachet 1000/625x200mm | kus | 18
59224160 | skruž kanalizační s poplat. stupadly 100x25x12cm | kus | 4
59224162 | skruž kanalizační s poplast. stupadly 100x100x12cm | kus | 18
59224348 | těsnění elastomerové pro spojení šachetních dílů DN 1000 | kus | 50
ŠD1 | KK - plocha podkladu ze ŠD | m2 | 89.5
| KRAJSKÁ KOMUNIKACE - tl. 20 cm |  | 0
| AS11j |  | 89.5
ŠD1 | Mezisoučet |  | 89.5
Použití figury:
113107422 | Odstranění podkladu z kameniva drceného tl přes 100 do 200 mm při překopech strojně pl do 15 m2 | m2 | 187.5
174101101 | Zásyp jam, šachet rýh nebo kolem objektů sypaninou se zhutněním | m3 | 529.551
181951112 | Úprava pláně v hornině třídy těžitelnosti I skupiny 1 až 3 se zhutněním strojně | m2 | 295.255
564750111 | Podklad z kameniva hrubého drceného vel. 16-32 mm plochy přes 100 m2 tl 150 mm | m2 | 98
564871116 | Podklad ze štěrkodrtě ŠD plochy přes 100 m2 tl. 300 mm | m2 | 98
997221551 | Vodorovná doprava suti ze sypkých materiálů do 1 km | t | 163.615
58331205 | netříděný zásypový materiál | t | 114.422
ŠD2 | MK - plocha podkladu ze ŠD | m2 | 8.5
| MÍSTNÍ KOMUNIKACE - tl. 15 cm |  | 0
| AS21r+AS21j |  | 8.5
ŠD2 | Mezisoučet |  | 8.5
Použití figury:
113107422 | Odstranění podkladu z kameniva drceného tl přes 100 do 200 mm při překopech strojně pl do 15 m2 | m2 | 187.5
174101101 | Zásyp jam, šachet rýh nebo kolem objektů sypaninou se zhutněním | m3 | 529.551
181951112 | Úprava pláně v hornině třídy těžitelnosti I skupiny 1 až 3 se zhutněním strojně | m2 | 295.255
564750111 | Podklad z kameniva hrubého drceného vel. 16-32 mm plochy přes 100 m2 tl 150 mm | m2 | 98
564871116 | Podklad ze štěrkodrtě ŠD plochy přes 100 m2 tl. 300 mm | m2 | 98
997221551 | Vodorovná doprava suti ze sypkých materiálů do 1 km | t | 163.615
58331205 | netříděný zásypový materiál | t | 114.422
ŠD3j | ŠTĚRKOVÁ KOM. - plocha - rýhy | m2 | 55.6
| ŠTĚRKOVÁ KOMUNIKACE |  | 0
| startovací jámy |  | 0
| SJ3*(DL1*ŠJ1+0,5*0,5) |  | 52
| rozšíření - šachty |  | 0
| Š3*(DL1*(ŠR4-ŠJ1)) |  | 3.6
ŠD3j | Mezisoučet |  | 55.6
Použití figury:
113107421 | Odstranění podkladu z kameniva drceného tl do 100 mm při překopech strojně pl do 15 m2 | m2 | 55.6
131251201 | Hloubení jam zapažených v hornině třídy těžitelnosti I skupiny 3 objem do 20 m3 strojně | m3 | 288.5
174101101 | Zásyp jam, šachet rýh nebo kolem objektů sypaninou se zhutněním | m3 | 529.551
181951112 | Úprava pláně v hornině třídy těžitelnosti I skupiny 1 až 3 se zhutněním strojně | m2 | 295.255
564851111 | Podklad ze štěrkodrtě ŠD plochy přes 100 m2 tl 150 mm | m2 | 197.255
997221551 | Vodorovná doprava suti ze sypkých materiálů do 1 km | t | 163.615
ŠD3r | ŠTĚRKOVÁ KOM. - plocha - rýhy | m2 | 141.655
| ŠTĚRKOVÁ KOMUNIKACE |  | 0
| rýhy |  | 0
| výtlak I |  | 0
| "přípolož ke gravitaci" 266,31*ŠR3 |  | 133.155
| "šachty" Š3g*(2,5*(2,2-ŠR3)) |  | 8.5
ŠD3r | Mezisoučet |  | 141.655
Použití figury:
113107161 | Odstranění podkladu z kameniva drceného tl do 100 mm strojně pl přes 50 do 200 m2 | m2 | 141.655
132254205 | Hloubení zapažených rýh š do 2000 mm v hornině třídy těžitelnosti I skupiny 3 objem do 1000 m3 | m3 | 111.506
174101101 | Zásyp jam, šachet rýh nebo kolem objektů sypaninou se zhutněním | m3 | 529.551
181951112 | Úprava pláně v hornině třídy těžitelnosti I skupiny 1 až 3 se zhutněním strojně | m2 | 295.255
564851111 | Podklad ze štěrkodrtě ŠD plochy přes 100 m2 tl 150 mm | m2 | 197.255
997221551 | Vodorovná doprava suti ze sypkých materiálů do 1 km | t | 163.615
ŠJ1 | SJ - šířka | m | 1
| "šířka startovací jámy" 1 |  | 1
ŠJ1 | Mezisoučet |  | 1
Použití figury:
131251201 | Hloubení jam zapažených v hornině třídy těžitelnosti I skupiny 3 objem do 20 m3 strojně | m3 | 288.5
113107341 | Odstranění podkladu živičného tl 50 mm strojně pl do 50 m2 | m2 | 249.5
113107342 | Odstranění podkladu živičného tl přes 50 do 100 mm strojně pl do 50 m2 | m2 | 17.14
113107343 | Odstranění podkladu živičného tl přes 100 do 150 mm strojně pl do 50 m2 | m2 | 89.5
113107421 | Odstranění podkladu z kameniva drceného tl do 100 mm při překopech strojně pl do 15 m2 | m2 | 55.6
119001401 | Dočasné zajištění potrubí ocelového nebo litinového DN do 200 mm | m | 1
119001405 | Dočasné zajištění potrubí z PE DN do 200 mm | m | 13.25
119001421 | Dočasné zajištění kabelů a kabelových tratí ze 3 volně ložených kabelů | m | 11.5
121151105 | Sejmutí ornice plochy do 100 m2 tl vrstvy přes 250 do 300 mm strojně | m2 | 87.6
175151101 | Obsypání potrubí strojně sypaninou bez prohození, uloženou do 3 m | m3 | 156.622
181951111 | Úprava pláně v hornině třídy těžitelnosti I skupiny 1 až 3 bez zhutnění strojně | m2 | 351.6
451573111 | Lože pod potrubí otevřený výkop ze štěrkopísku | m3 | 39.716
919735111 | Řezání stávajícího živičného krytu hl do 50 mm | m | 402
919735112 | Řezání stávajícího živičného krytu hl přes 50 do 100 mm | m | 57.6
919735113 | Řezání stávajícího živičného krytu hl přes 100 do 150 mm | m | 226
Šo1 | šoupátko DN 50 - ve výkopu | ks | 2
| před proplachy |  | 0
| PS1 |  | 2
Šo1 | Mezisoučet |  | 2
Použití figury:
891212122 | Montáž kanalizačních šoupátek otevřený výkop DN 50 | kus | 2
899401112 | Osazení poklopů litinových šoupátkových | kus | 5
899712111 | Orientační tabulky na zdivu | kus | 6
899721111 | Signalizační vodič DN do 150 mm na potrubí | m | 2809.18
42221451 | šoupátko odpadní voda litina GGG 50 krátká stavební dl PN10/16 DN 50x150mm | kus | 2
7541050 | zemní teleskopická souprava, pro šoupě DN 40-50, rozsah 1,1-1,75 m | kus | 2
Šo2 | šoupátko DN 80 - v šachtě | ks | 4
| krátká stavební délka - vzdušníkové šachty |  | 0
| ŠA2 |  | 4
Šo2 | Mezisoučet |  | 4
Použití figury:
891242222 | Montáž kanalizačních šoupátek s ručním kolečkem v šachtách DN 80 | kus | 4
42210101 | kolo ruční pro DN 65-80 D 175mm | kus | 4
42221453 | šoupátko odpadní voda litina GGG 50 krátká stavební dl PN10/16 DN 80x180mm | kus | 4
Šo3 | šoupátko DN 100 - ve výkopu | ks | 3
| propoj na stávající část výtlaku I |  | 0
| 3 |  | 3
Šo3 | Mezisoučet |  | 3
Použití figury:
891262122 | Montáž kanalizačních šoupátek otevřený výkop DN 100 | kus | 3
899401112 | Osazení poklopů litinových šoupátkových | kus | 5
899712111 | Orientační tabulky na zdivu | kus | 6
899713111 | Orientační tabulky na sloupku betonovém nebo ocelovém | kus | 19
899721111 | Signalizační vodič DN do 150 mm na potrubí | m | 2809.18
42221454 | šoupátko odpadní voda litina GGG 50 krátká stavební dl PN10/16 DN 100x190mm | kus | 3
7561050 | zemní teleskopická souprava, pro šoupě DN 100-150, rozsah 1,1-1,75 m | kus | 3
Šo4 | šoupátko DN 100 - v šachtě | ks | 28
| vzdušníkové šachty |  | 0
| ŠA1*2 |  | 28
Šo4 | Mezisoučet |  | 28
Použití figury:
891262222 | Montáž kanalizačních šoupátek s ručním kolečkem v šachtách DN 100 | kus | 28
42210106 | kolo ruční pro DN 100 D 300mm | kus | 28
42221504 | šoupě nožové s nestoupavým vřetenem oboustranně těsnicí DN 100 | kus | 28
ŠR1 | řady - šířky výkopu pro PE d90 mm - samostatně | m | 0.8
| "šířka výkopu - potrubí samostatně, pažený výkop" 0,8 |  | 0.8
ŠR1 | Mezisoučet |  | 0.8
Použití figury:
132254205 | Hloubení zapažených rýh š do 2000 mm v hornině třídy těžitelnosti I skupiny 3 objem do 1000 m3 | m3 | 111.506
ŠR2 | šířky rýhy - potrubí PE d90 samostatně, svahovaný výkop | m | 0.6
| "šířka výkopu - potrubí samostatně, svahovaný výkop" 0,6 |  | 0.6
ŠR2 | Mezisoučet |  | 0.6
ŠR3 | řady - šířky výkopu pro PE d90 mm - přípolož | m | 0.5
| "šířka výkopu - přípolož ke gravitační stoce" 0,5 |  | 0.5
ŠR3 | Mezisoučet |  | 0.5
Použití figury:
132254205 | Hloubení zapažených rýh š do 2000 mm v hornině třídy těžitelnosti I skupiny 3 objem do 1000 m3 | m3 | 111.506
113107161 | Odstranění podkladu z kameniva drceného tl do 100 mm strojně pl přes 50 do 200 m2 | m2 | 141.655
113107342 | Odstranění podkladu živičného tl přes 50 do 100 mm strojně pl do 50 m2 | m2 | 17.14
119001405 | Dočasné zajištění potrubí z PE DN do 200 mm | m | 13.25
119001412 | Dočasné zajištění potrubí betonového, ŽB nebo kameninového DN přes 200 do 500 mm | m | 0.5
119001421 | Dočasné zajištění kabelů a kabelových tratí ze 3 volně ložených kabelů | m | 11.5
175151101 | Obsypání potrubí strojně sypaninou bez prohození, uloženou do 3 m | m3 | 156.622
451573111 | Lože pod potrubí otevřený výkop ze štěrkopísku | m3 | 39.716
ŠR4 | rozšíření výkopu na šachty | m | 2.2
| "rozšíření výkopu na šachty" 2,2 |  | 2.2
ŠR4 | Mezisoučet |  | 2.2
Použití figury:
132254205 | Hloubení zapažených rýh š do 2000 mm v hornině třídy těžitelnosti I skupiny 3 objem do 1000 m3 | m3 | 111.506
113107341 | Odstranění podkladu živičného tl 50 mm strojně pl do 50 m2 | m2 | 249.5
113107342 | Odstranění podkladu živičného tl přes 50 do 100 mm strojně pl do 50 m2 | m2 | 17.14
113107343 | Odstranění podkladu živičného tl přes 100 do 150 mm strojně pl do 50 m2 | m2 | 89.5
113107421 | Odstranění podkladu z kameniva drceného tl do 100 mm při překopech strojně pl do 15 m2 | m2 | 55.6
121151105 | Sejmutí ornice plochy do 100 m2 tl vrstvy přes 250 do 300 mm strojně | m2 | 87.6
131251201 | Hloubení jam zapažených v hornině třídy těžitelnosti I skupiny 3 objem do 20 m3 strojně | m3 | 288.5
919735111 | Řezání stávajícího živičného krytu hl do 50 mm | m | 402
919735112 | Řezání stávajícího živičného krytu hl přes 50 do 100 mm | m | 57.6
919735113 | Řezání stávajícího živičného krytu hl přes 100 do 150 mm | m | 226
TAB1 | tabulky | ks | 19
| šachty v extravilánu |  | 0
ŠA_ext | 16 |  | 16
| propoj na stávající část výtlaku I |  | 0
| Šo3 |  | 3
TAB1 | Součet |  | 19
Použití figury:
899713111 | Orientační tabulky na sloupku betonovém nebo ocelovém | kus | 19
899712111 | Orientační tabulky na zdivu | kus | 6
VRT1 | řízené vrtání PE d50 | m | 267.51
| výtlaky a, a-1-1 |  | 0
| Potr50_2 |  | 267.51
VRT1 | Součet |  | 267.51
VRT2 | řízené vrtání PE d110 | m | 2236.94
| výtlak I |  | 0
| Potr110_2 |  | 2236.94
VRT2 | Součet |  | 2236.94
002/ 002-02 | SO-03.2 Čerpací stanice ČS1
A3 | hloubení pažených jam celkem | m3 | 75.2
0
| hloubení celkem |  | 0
| (Pr_ČS+2*Ro1)*(Pr_ČS+2*Ro1)*HL5 |  | 76.8
| odpočet skladby komunikací |  | 0
| "štěrková plocha" -ŠD31*0,1 |  | -1.6
A3 | Součet |  | 75.2
Použití figury:
133255103 | Hloubení šachet zapažených v hornině třídy těžitelnosti I skupiny 3 objem do 100 m3 v omezeném prostoru | m3 | 14.288
130001101 | Příplatek za ztížení vykopávky v blízkosti podzemního vedení | m3 | 37.6
133355103 | Hloubení šachet zapažených v hornině třídy těžitelnosti II skupiny 4 objem do 100 m3 v omezeném prostoru | m3 | 15.792
133455101 | Hloubení šachet zapažených v hornině třídy těžitelnosti II skupiny 5 objem do 20 m3 v omezeném prostoru | m3 | 22.56
138511301 | Dolamování hloubených vykopávek šachet ve vrstvě tl do 500 mm v hornině třídy těžitelnosti III skupiny 6 | m3 | 22.56
171201201 | Uložení sypaniny na skládky nebo meziskládky | m3 | 75.2
174101101 | Zásyp jam, šachet rýh nebo kolem objektů sypaninou se zhutněním | m3 | 36.753
A33 | hloubení pažených jam ve tř. 3 | m3 | 14.288
0
| tř.3 - 19% |  | 0
| A3*0,19 |  | 14.288
A33 | Mezisoučet |  | 14.288
Použití figury:
133255103 | Hloubení šachet zapažených v hornině třídy těžitelnosti I skupiny 3 objem do 100 m3 v omezeném prostoru | m3 | 14.288
161151103 | Svislé přemístění výkopku z horniny třídy těžitelnosti I skupiny 1 až 3 hl výkopu přes 4 do 8 m | m3 | 14.288
162451105 | Vodorovné přemístění přes 1 000 do 1500 m výkopku/sypaniny z horniny třídy těžitelnosti I skupiny 1 až 3 | m3 | 38.665
162751117 | Vodorovné přemístění přes 9 000 do 10000 m výkopku/sypaniny z horniny třídy těžitelnosti I skupiny 1 až 3 | m3 | 1.911
A34 | hloubení pažených jam ve tř. 4 | m3 | 15.792
| tř.4 - 21% |  | 0
| A3*0,21 |  | 15.792
A34 | Součet |  | 15.792
Použití figury:
133355103 | Hloubení šachet zapažených v hornině třídy těžitelnosti II skupiny 4 objem do 100 m3 v omezeném prostoru | m3 | 15.792
161151113 | Svislé přemístění výkopku z horniny třídy těžitelnosti II skupiny 4 a 5 hl výkopu přes 4 do 8 m | m3 | 38.352
162451125 | Vodorovné přemístění přes 1 000 do 1500 m výkopku/sypaniny z horniny třídy těžitelnosti II skupiny 4 a 5 | m3 | 62.729
162751137 | Vodorovné přemístění přes 9 000 do 10000 m výkopku/sypaniny z horniny třídy těžitelnosti II skupiny 4 a 5 | m3 | 19.975
A35 | hloubení jam ve tř. 5 | m3 | 22.56
| od hl. 2 m ... 30% |  | 0
| A3*0,30 |  | 22.56
A35 | Součet |  | 22.56
Použití figury:
133455101 | Hloubení šachet zapažených v hornině třídy těžitelnosti II skupiny 5 objem do 20 m3 v omezeném prostoru | m3 | 22.56
161151113 | Svislé přemístění výkopku z horniny třídy těžitelnosti II skupiny 4 a 5 hl výkopu přes 4 do 8 m | m3 | 38.352
162451125 | Vodorovné přemístění přes 1 000 do 1500 m výkopku/sypaniny z horniny třídy těžitelnosti II skupiny 4 a 5 | m3 | 62.729
162751137 | Vodorovné přemístění přes 9 000 do 10000 m výkopku/sypaniny z horniny třídy těžitelnosti II skupiny 4 a 5 | m3 | 19.975
A36 | dolamování ve tř. 6 | m3 | 22.56
| od hl. 2 m ... 30% |  | 0
| A3*0,30 |  | 22.56
A36 | Součet |  | 22.56
Použití figury:
138511301 | Dolamování hloubených vykopávek šachet ve vrstvě tl do 500 mm v hornině třídy těžitelnosti III skupiny 6 | m3 | 22.56
161151123 | Svislé přemístění výkopku z horniny třídy těžitelnosti III skupiny 6 a 7 hl výkopu přes 4 do 8 m | m3 | 22.56
162451145 | Vodorovné přemístění přes 1 000 do 1500 m výkopku/sypaniny z horniny třídy těžitelnosti III skupiny 6 a 7 | m3 | 22.56
162751157 | Vodorovné přemístění přes 9 000 do 10000 m výkopku/sypaniny z horniny třídy těžitelnosti III skupiny 6 a 7 | m3 | 22.56
A41 | lože ze ŠD | m3 | 1.6
| ((Pr_ČS+2*Ro1)*(Pr_ČS+2*Ro1))*0,1 |  | 1.6
A41 | Součet |  | 1.6
Použití figury:
271542211 | Podsyp pod základové konstrukce se zhutněním z netříděné štěrkodrtě | m3 | 1.6
174101101 | Zásyp jam, šachet rýh nebo kolem objektů sypaninou se zhutněním | m3 | 36.753
A6 | zásyp celkem | m3 | 36.753
| hloubení celkem |  | 0
| A3 |  | 75.2
| odpočet podsypu |  | 0
| -A41 |  | -1.6
| odpočet podkladního betonu |  | 0
| -PB1 |  | -1.444
| odpočet kubatury ČS |  | 0
| -(PI*Pr_ČS/2*Pr_ČS/2)*(2,5+1,9+0,2) |  | -28.325
| odpočet obetonování ČS |  | 0
| -BET1 |  | -3.542
| odpočet změny skladby komunikací |  | 0
| "zámková dlažba" -DL4*(0,2-0,1) |  | -3.536
A6 | Součet |  | 36.753
Použití figury:
174101101 | Zásyp jam, šachet rýh nebo kolem objektů sypaninou se zhutněním | m3 | 36.753
162451105 | Vodorovné přemístění přes 1 000 do 1500 m výkopku/sypaniny z horniny třídy těžitelnosti I skupiny 1 až 3 | m3 | 38.665
162451125 | Vodorovné přemístění přes 1 000 do 1500 m výkopku/sypaniny z horniny třídy těžitelnosti II skupiny 4 a 5 | m3 | 62.729
162751117 | Vodorovné přemístění přes 9 000 do 10000 m výkopku/sypaniny z horniny třídy těžitelnosti I skupiny 1 až 3 | m3 | 1.911
162751137 | Vodorovné přemístění přes 9 000 do 10000 m výkopku/sypaniny z horniny třídy těžitelnosti II skupiny 4 a 5 | m3 | 19.975
167151111 | Nakládání výkopku z hornin třídy těžitelnosti I skupiny 1 až 3 přes 100 m3 | m3 | 20.288
167151112 | Nakládání výkopku z hornin třídy těžitelnosti II skupiny 4 a 5 přes 100 m3 | m3 | 38.352
A7 | odvoz tř. 1-4 na skládku | m3 | 1.911
| hloubení celkem |  | 0
| A33 |  | 14.288
| Od3 |  | 6
| odpočet zásyp výkopkem |  | 0
| -A6*0,5 |  | -18.377
A7 | Součet |  | 1.911
Použití figury:
162751117 | Vodorovné přemístění přes 9 000 do 10000 m výkopku/sypaniny z horniny třídy těžitelnosti I skupiny 1 až 3 | m3 | 1.911
162751119 | Příplatek k vodorovnému přemístění výkopku/sypaniny z horniny třídy těžitelnosti I skupiny 1 až 3 ZKD 1000 m přes 10000 m | m3 | 9.555
167151111 | Nakládání výkopku z hornin třídy těžitelnosti I skupiny 1 až 3 přes 100 m3 | m3 | 20.288
171201231 | Poplatek za uložení zeminy a kamení na recyklační skládce (skládkovné) kód odpadu 17 05 04 | t | 80.003
A8 | odvoz na skládku tř.4-5 | m3 | 19.975
| hloubení celkem |  | 0
| A34+A35 |  | 38.352
| odpočet zásyp výkopkem |  | 0
| -A6*0,5 |  | -18.377
A8 | Součet |  | 19.975
Použití figury:
162751137 | Vodorovné přemístění přes 9 000 do 10000 m výkopku/sypaniny z horniny třídy těžitelnosti II skupiny 4 a 5 | m3 | 19.975
162751139 | Příplatek k vodorovnému přemístění výkopku/sypaniny z horniny třídy těžitelnosti II skupiny 4 a 5 ZKD 1000 m přes 10000 m | m3 | 99.875
167151112 | Nakládání výkopku z hornin třídy těžitelnosti II skupiny 4 a 5 přes 100 m3 | m3 | 38.352
171201231 | Poplatek za uložení zeminy a kamení na recyklační skládce (skládkovné) kód odpadu 17 05 04 | t | 80.003
A9 | odvoz na skládku tř. 6-7 | m3 | 22.56
| A36 |  | 22.56
A9 | Součet |  | 22.56
Použití figury:
162751157 | Vodorovné přemístění přes 9 000 do 10000 m výkopku/sypaniny z horniny třídy těžitelnosti III skupiny 6 a 7 | m3 | 22.56
162751159 | Příplatek k vodorovnému přemístění výkopku/sypaniny z horniny třídy těžitelnosti III skupiny 6 a 7 ZKD 1000 m přes 10000 m | m3 | 112.8
167151113 | Nakládání výkopku z hornin třídy těžitelnosti III skupiny 6 a 7 přes 100 m3 | m3 | 22.56
171201231 | Poplatek za uložení zeminy a kamení na recyklační skládce (skládkovné) kód odpadu 17 05 04 | t | 80.003
BET1 | obetonování ČS | m3 | 3.542
| přitěžovací prstenec v. 0,5 m |  | 0
| ((Pr_ČS+2*Ro1-2*0,1 "polyst.")*(Pr_ČS+2*Ro1-2*0,1)-PI*Pr_ČS/2*Pr_ČS/2)*0,5 |  | 4.141
| odpočet vztlakové pojistky prefa dna ČS |  | 0
| -(PI*(Pr_ČS+2*0,25)/2*(Pr_ČS+2*0,25)/2-PI*Pr_ČS/2*Pr_ČS/2)*0,25 |  | -0.599
BET1 | Součet |  | 3.542
Použití figury:
899623161 | Obetonování potrubí nebo zdiva stok betonem prostým tř. C 20/25 v otevřeném výkopu | m3 | 3.542
174101101 | Zásyp jam, šachet rýh nebo kolem objektů sypaninou se zhutněním | m3 | 36.753
DL4 | zámková dlažba tl. 60 mm | m2 | 35.36
| skladba celkem 250 mm |  | 0
| (Pr_ČS+2*Ro1)*(Pr_ČS+2*Ro1) |  | 16
| odpočet plochy poklopu |  | 0
| -0,8*0,8 |  | -0.64
| rozšíření plochy ze zámk. dlažby ke stávajícímu oplocení |  | 0
| ((PR_ČS+2*Ro1)+Ro2)*Ro2 |  | 12
| (Pr_ČS+2*Ro1)*Ro2 |  | 8
DL4 | Součet |  | 35.36
Použití figury:
596211210 | Kladení zámkové dlažby komunikací pro pěší ručně tl 80 mm skupiny A pl do 50 m2 | m2 | 35.36
174101101 | Zásyp jam, šachet rýh nebo kolem objektů sypaninou se zhutněním | m3 | 36.753
181951112 | Úprava pláně v hornině třídy těžitelnosti I skupiny 1 až 3 se zhutněním strojně | m2 | 29.842
564871016 | Podklad ze štěrkodrtě ŠD plochy do 100 m2 tl 300 mm | m2 | 29.842
59245013 | dlažba zámková tvaru I 200x165x80mm přírodní | m2 | 37.128
DL41 | zámková dlažba tl. 60 mm - v místě ČS1 | m2 | 15.36
| skladba celkem 250 mm |  | 0
| (Pr_ČS+2*Ro1)*(Pr_ČS+2*Ro1) |  | 16
| odpočet plochy poklopu |  | 0
| -0,8*0,8 |  | -0.64
DL41 | Mezisoučet |  | 15.36
DL42 | zámková dlažba tl. 60 mm - rozšíření | m2 | 20
| rozšíření plochy ze zámk. dlažby ke stávajícímu oplocení |  | 0
| ((PR_ČS+2*Ro1)+Ro2)*Ro2 |  | 12
| (Pr_ČS+2*Ro1)*Ro2 |  | 8
DL42 | Mezisoučet |  | 20
Použití figury:
596211210 | Kladení zámkové dlažby komunikací pro pěší ručně tl 80 mm skupiny A pl do 50 m2 | m2 | 35.36
113107321 | Odstranění podkladu z kameniva drceného tl do 100 mm strojně pl do 50 m2 | m2 | 36
HL5 | hloubka výkopu ČS1 | m | 4.8
| "hloubka výkopu" 4,6"ČS"+0,1"podkl. beton"+0,1"štěrk" |  | 4.8
HL5 | Mezisoučet |  | 4.8
Použití figury:
133255103 | Hloubení šachet zapažených v hornině třídy těžitelnosti I skupiny 3 objem do 100 m3 v omezeném prostoru | m3 | 14.288
154065421 | Pažení výrubu šachty ocelové pažnice do 1 roku suchá | m2 | 54.4
HP1 | hornické pažení - plocha | m2 | 54.4
| celkem |  | 0
| (4*(Pr_ČS+2*Ro1))*HL5 |  | 76.8
| odpočet 50% ve tř. 5-6, výšky 2,8 m |  | 0
| -(4*(Pr_ČS+2*Ro1)*2,8)*0,5 |  | -22.4
HP1 | Součet |  | 54.4
Použití figury:
154065421 | Pažení výrubu šachty ocelové pažnice do 1 roku suchá | m2 | 54.4
154065521 | Odpažení výrubu šachty ocelové pažnice suchá | m2 | 54.4
HP2 | hornické pažení - rámy | kg | 2376
| 6x rám |  | 0
| 6*(4*(Pr_ČS+2*Ro1)+4*0,5)*22 |  | 2376
HP2 | Součet |  | 2376
Použití figury:
154067341 | Konstrukce výstroje šachet netypová dočasně suchá montáž | kg | 2376
154067342 | Konstrukce výstroje šachet netypová dočasně suchá demontáž | kg | 2376
IZ1 | polystyrén tl. 5 cm | m2 | 9.6
| pro podkladní beton |  | 0
| (4*(Pr_ČS+2*Ro1))*0,1 |  | 1.6
| pro přitěžovací prstenec |  | 0
| (4*(Pr_ČS+2*Ro1))*0,5 |  | 8
IZ1 | Součet |  | 9.6
Použití figury:
713131145 | Montáž izolace tepelné stěn a základů lepením bodově rohoží, pásů, dílců, desek | m2 | 9.6
28375950 | deska EPS 100 fasádní λ=0,037 tl 100mm | m2 | 11.04
OB1 | obrubník siln. ležatý | m | 12
| 2 strany zpevněné plochy |  | 0
| 2*(Pr_ČS+2*Ro1) |  | 8
| prodloužení ke stávajícímu oplocení |  | 0
| 2*Ro2 |  | 4
OB1 | Součet |  | 12
Použití figury:
916131113 | Osazení silničního obrubníku betonového ležatého s boční opěrou do lože z betonu prostého | m | 12
916991121 | Lože pod obrubníky, krajníky nebo obruby z dlažebních kostek z betonu prostého | m3 | 0.6
59217031 | obrubník betonový silniční 1000x150x250mm | m | 12.6
Od3 | odkopávky ve tř. 3 | m3 | 6
| rozšíření plochy ze zámk. dlažby ke stávajícímu oplocení |  | 0
| ŠD32*(0,4-0,1) |  | 6
Od3 | Součet |  | 6
Použití figury:
122251101 | Odkopávky a prokopávky nezapažené v hornině třídy těžitelnosti I skupiny 3 objem do 20 m3 strojně | m3 | 6
162451105 | Vodorovné přemístění přes 1 000 do 1500 m výkopku/sypaniny z horniny třídy těžitelnosti I skupiny 1 až 3 | m3 | 38.665
162451125 | Vodorovné přemístění přes 1 000 do 1500 m výkopku/sypaniny z horniny třídy těžitelnosti II skupiny 4 a 5 | m3 | 62.729
162751117 | Vodorovné přemístění přes 9 000 do 10000 m výkopku/sypaniny z horniny třídy těžitelnosti I skupiny 1 až 3 | m3 | 1.911
PB1 | podkladní beton | m3 | 1.444
| tl. 10 cm |  | 0
| (Pr_ČS+2*Ro1-2*0,1 "polyst.")*(Pr_ČS+2*Ro1-2*0,1)*0,1 |  | 1.444
PB1 | Součet |  | 1.444
Použití figury:
452311131 | Podkladní desky z betonu prostého bez zvýšených nároků na prostředí tř. C 12/15 otevřený výkop | m3 | 1.444
174101101 | Zásyp jam, šachet rýh nebo kolem objektů sypaninou se zhutněním | m3 | 36.753
Pr_ČS | průměr ČS | m | 2.8
| "vnější průměr ČS1" 2,5+2*0,15 |  | 2.8
Pr_ČS | Mezisoučet |  | 2.8
Použití figury:
133255103 | Hloubení šachet zapažených v hornině třídy těžitelnosti I skupiny 3 objem do 100 m3 v omezeném prostoru | m3 | 14.288
113107321 | Odstranění podkladu z kameniva drceného tl do 100 mm strojně pl do 50 m2 | m2 | 36
154065421 | Pažení výrubu šachty ocelové pažnice do 1 roku suchá | m2 | 54.4
154067341 | Konstrukce výstroje šachet netypová dočasně suchá montáž | kg | 2376
174101101 | Zásyp jam, šachet rýh nebo kolem objektů sypaninou se zhutněním | m3 | 36.753
181951116 | Úprava pláně v hornině třídy těžitelnosti III skupiny 6 se zhutněním strojně | m2 | 7.84
271542211 | Podsyp pod základové konstrukce se zhutněním z netříděné štěrkodrtě | m3 | 1.6
452311131 | Podkladní desky z betonu prostého bez zvýšených nároků na prostředí tř. C 12/15 otevřený výkop | m3 | 1.444
564821011 | Podklad ze štěrkodrtě ŠD plochy do 100 m2 tl 80 mm | m2 | 5.518
596211210 | Kladení zámkové dlažby komunikací pro pěší ručně tl 80 mm skupiny A pl do 50 m2 | m2 | 35.36
713131145 | Montáž izolace tepelné stěn a základů lepením bodově rohoží, pásů, dílců, desek | m2 | 9.6
899623161 | Obetonování potrubí nebo zdiva stok betonem prostým tř. C 20/25 v otevřeném výkopu | m3 | 3.542
916131113 | Osazení silničního obrubníku betonového ležatého s boční opěrou do lože z betonu prostého | m | 12
PRO_100 | prostup DN 100 | ks | 1
| napojení výtlaku I d110 do ČS |  | 0
| 1 |  | 1
PRO_100 | Mezisoučet |  | 1
Použití figury:
R-899.008 | Utěsnění přestupu do šachty segmentové pro potrubí DN 100 mm D+M | ks | 1
977151123 | Jádrové vrty diamantovými korunkami do stavebních materiálů D přes 130 do 150 mm | m | 0.3
PRO_100k | prostup DN 100 - kabely | ks | 1
| kabelové prostupy |  | 0
| 1 |  | 1
PRO_100k | Mezisoučet |  | 1
Použití figury:
R-899.009 | Utěsnění kabelových přestupů do šachet pružným tmelem DN 100 mm D+M | ks | 1
977151123 | Jádrové vrty diamantovými korunkami do stavebních materiálů D přes 130 do 150 mm | m | 0.3
PRO_150 | prostup DN 150 | ks | 1
| odvětrání šachty |  | 0
| 1 |  | 1
PRO_150 | Mezisoučet |  | 1
Použití figury:
R-899.010 | Utěsnění přestupu do šachty segmentové pro potrubí DN 150 mm D+M | ks | 1
977151125 | Jádrové vrty diamantovými korunkami do stavebních materiálů D přes 180 do 200 mm | m | 0.2
PRO_200 | prostup DN 200 | ks | 1
| nátok do ČS |  | 0
| 1 |  | 1
PRO_200 | Mezisoučet |  | 1
Použití figury:
R-899.011 | Utěsnění přestupu do šachty segmentové pro potrubí DN 200 mm D+M | ks | 1
977151127 | Jádrové vrty diamantovými korunkami do stavebních materiálů D přes 225 do 250 mm | m | 0.15
PRO_65 | prostup DN 65 | ks | 1
| odvětrání nádrže |  | 0
| 1 |  | 1
PRO_65 | Mezisoučet |  | 1
Použití figury:
R-899.007 | Utěsnění přestupu do šachty segmentové pro potrubí DN 65 mm D+M | ks | 1
977151118 | Jádrové vrty diamantovými korunkami do stavebních materiálů D přes 90 do 100 mm | m | 0.2
Ro1 | rozšíření výkopu | m | 0.6
| "rozšíření výkopu" 0,6 |  | 0.6
Ro1 | Mezisoučet |  | 0.6
Použití figury:
133255103 | Hloubení šachet zapažených v hornině třídy těžitelnosti I skupiny 3 objem do 100 m3 v omezeném prostoru | m3 | 14.288
113107321 | Odstranění podkladu z kameniva drceného tl do 100 mm strojně pl do 50 m2 | m2 | 36
154065421 | Pažení výrubu šachty ocelové pažnice do 1 roku suchá | m2 | 54.4
154067341 | Konstrukce výstroje šachet netypová dočasně suchá montáž | kg | 2376
271542211 | Podsyp pod základové konstrukce se zhutněním z netříděné štěrkodrtě | m3 | 1.6
452311131 | Podkladní desky z betonu prostého bez zvýšených nároků na prostředí tř. C 12/15 otevřený výkop | m3 | 1.444
596211210 | Kladení zámkové dlažby komunikací pro pěší ručně tl 80 mm skupiny A pl do 50 m2 | m2 | 35.36
713131145 | Montáž izolace tepelné stěn a základů lepením bodově rohoží, pásů, dílců, desek | m2 | 9.6
899623161 | Obetonování potrubí nebo zdiva stok betonem prostým tř. C 20/25 v otevřeném výkopu | m3 | 3.542
916131113 | Osazení silničního obrubníku betonového ležatého s boční opěrou do lože z betonu prostého | m | 12
R-899.013 | Ležaté rozvody větrávacího potrubí plast DN 100 mm vč. zemních prací | m | 5.2
Ro2 | rozšíření plochy ze ŠD tl. 80 mm | m | 2
| "rozšíření dlažby" 2 |  | 2
Ro2 | Mezisoučet |  | 2
Použití figury:
133255103 | Hloubení šachet zapažených v hornině třídy těžitelnosti I skupiny 3 objem do 100 m3 v omezeném prostoru | m3 | 14.288
596211210 | Kladení zámkové dlažby komunikací pro pěší ručně tl 80 mm skupiny A pl do 50 m2 | m2 | 35.36
916131113 | Osazení silničního obrubníku betonového ležatého s boční opěrou do lože z betonu prostého | m | 12
R-899.013 | Ležaté rozvody větrávacího potrubí plast DN 100 mm vč. zemních prací | m | 5.2
S1 | suť - ŠTĚRK - odvoz na meziskládku | t | 6.84
| odvoz na meziskládku |  | 0
| štěrk |  | 0
| (ŠD3*0,1)*1,9 |  | 6.84
S1 | Mezisoučet |  | 6.84
Použití figury:
997221551 | Vodorovná doprava suti ze sypkých materiálů do 1 km | t | 13.68
S1a | suť - ŠTĚRK - odvoz na skládku | t | 6.84
| odvoz na skládku |  | 0
| štěrk |  | 0
| S1 |  | 6.84
S1a | Mezisoučet |  | 6.84
Použití figury:
997221551 | Vodorovná doprava suti ze sypkých materiálů do 1 km | t | 13.68
997221559 | Příplatek ZKD 1 km u vodorovné dopravy suti ze sypkých materiálů | t | 95.76
997221611 | Nakládání suti na dopravní prostředky pro vodorovnou dopravu | t | 6.84
997221873 | Poplatek za uložení na recyklační skládce (skládkovné) stavebního odpadu zeminy a kamení zatříděného do Katalogu odpadů pod kódem 17 05 04 | t | 6.84
ŠD3 | štěrková plocha - odstranění celkem | m2 | 36
| hloubení pro ČS |  | 0
| (Pr_ČS+2*Ro1)*(Pr_ČS+2*Ro1) |  | 16
| rozšíření plochy ze zámk. dlažby ke stávajícímu oplocení |  | 0
| DL42 |  | 20
ŠD3 | Součet |  | 36
Použití figury:
113107321 | Odstranění podkladu z kameniva drceného tl do 100 mm strojně pl do 50 m2 | m2 | 36
997221551 | Vodorovná doprava suti ze sypkých materiálů do 1 km | t | 13.68
ŠD31 | štěrková plocha - v místě hloubení | m2 | 16
| hloubení pro ČS |  | 0
| (Pr_ČS+2*Ro1)*(Pr_ČS+2*Ro1) |  | 16
ŠD31 | Mezisoučet |  | 16
Použití figury:
113107321 | Odstranění podkladu z kameniva drceného tl do 100 mm strojně pl do 50 m2 | m2 | 36
133255103 | Hloubení šachet zapažených v hornině třídy těžitelnosti I skupiny 3 objem do 100 m3 v omezeném prostoru | m3 | 14.288
ŠD32 | štěrková plocha - odatranění rozšíření | m2 | 20
| rozšíření plochy ze zámk. dlažby ke stávajícímu oplocení |  | 0
| DL42 |  | 20
ŠD32 | Mezisoučet |  | 20
Použití figury:
113107321 | Odstranění podkladu z kameniva drceného tl do 100 mm strojně pl do 50 m2 | m2 | 36
122251101 | Odkopávky a prokopávky nezapažené v hornině třídy těžitelnosti I skupiny 3 objem do 20 m3 strojně | m3 | 6
ŠD4_80 | podkla ze ŠD na ČS1 | m2 | 5.518
| plocha ČS |  | 0
| PI*Pr_ČS/2*Pr_ČS/2 |  | 6.158
| odpočet plochy poklopu |  | 0
| -0,8*0,8 |  | -0.64
ŠD4_80 | Součet |  | 5.518
Použití figury:
564821011 | Podklad ze štěrkodrtě ŠD plochy do 100 m2 tl 80 mm | m2 | 5.518
181951112 | Úprava pláně v hornině třídy těžitelnosti I skupiny 1 až 3 se zhutněním strojně | m2 | 29.842
564871016 | Podklad ze štěrkodrtě ŠD plochy do 100 m2 tl 300 mm | m2 | 29.842
TI1 | tepelná izolce stropu ČS | m2 | 4.269
| PI*2,5/2*2,5/2 |  | 4.909
| -0,8*0,8 "poklop" |  | -0.64
TI1 | Součet |  | 4.269
Použití figury:
713111128 | Montáž izolace tepelné spodem stropů lepením celoplošně s mechanickým kotvením rohoží, pásů, dílců, desek | m2 | 4.269
28376416 | deska z polystyrénu XPS, hrana polodrážková a hladký povrch 300kPA tl 40mm | m2 | 5.123
TV2 | přesuvka DN 200 | m | 1
| 1 |  | 1
TV2 | Součet |  | 1
Použití figury:
877350330 | Montáž spojek na kanalizačním potrubí z PP nebo tvrdého PVC trub hladkých plnostěnných DN 200 | kus | 1
28651074 | přesuvka kanalizační plastová PVC-U DN 200 | kus | 1
UP31 | utěsnění přestupů segmentové DN 100 mm - stěna ČS | ks | 0
VY1 | vyčištění | m2 | 4.909
| (PI*1,25*1,25) |  | 4.909
VY1 | Součet |  | 4.909
Použití figury:
952903112 | Vyčištění objektů ČOV, nádrží, žlabů a kanálů při v do 3,5 m | m2 | 4.909
952903119 | Příplatek za vyčištění prostor v nad 3,5 m u čištění objektů ČOV, nádrží, žlabů a kanálů | m2 | 4.909
ZV1 | zkouška vodotěsnosti | m3 | 19.39
| (PI*1,25*1,25)*(2,5+1,9-0,2"tl. dna"-0,25"nadbet.") |  | 19.39
ZV1 | Součet |  | 19.39
Použití figury:
933901111 | Provedení zkoušky vodotěsnosti nádrže do 1000 m3 | m3 | 19.39
933901311 | Naplnění a vyprázdnění nádrže pro propláchnutí do 1000 m3 | m3 | 19.39
08211321 | voda pitná pro ostatní odběratele | m3 | 19.39
003c | SO-04 NN přípojka pro ČS1
A7 | odvoz na skládku tř. 3 | m3 | 2.127
| kubatura lože a chráničky |  | 0
| KR1*0,5*0,2 |  | 2
| KR1*PI*0,045*0,045 |  | 0.127
A7 | Součet |  | 2.127
Použití figury:
162751117 | Vodorovné přemístění přes 9 000 do 10000 m výkopku/sypaniny z horniny třídy těžitelnosti I skupiny 1 až 3 | m3 | 2.127
162751139 | Příplatek k vodorovnému přemístění výkopku/sypaniny z horniny třídy těžitelnosti II skupiny 4 a 5 ZKD 1000 m přes 10000 m | m3 | 10.635
171201231 | Poplatek za uložení zeminy a kamení na recyklační skládce (skládkovné) kód odpadu 17 05 04 | t | 3.616
ER1 | ER rozvaděč | ks | 1
| 1 |  | 1
ER1 | Součet |  | 1
Použití figury:
210191531 | Montáž skříní plastových do výklenku typ SS100, SS200, SS101, SS102, SS201, ER112, RVO bez zapojení vodičů | kus | 1
35711864 | skříň rozváděče elektroměrového pro přímé měření do výklenku v provedení betonový skelet s plastovými dveřmi pro 1x jednosazbový třífázový elektroměr přístroje na elektroměrové desce s plombovatelným krytem jističů (ER112/KVP7P) | kus | 1
JI1 | jistič B25 | ks | 1
| 1 |  | 1
JI1 | Součet |  | 1
Použití figury:
210120511 | Montáž jističů do 100 A se zapojením vodičů | kus | 1
35822602 | jistič 3-pólový 25 A vypínací charakteristika D vypínací schopnost 25 kA | kus | 1
Kab1 | kabel AYKY 4x16 | m | 25
| 25 |  | 25
Kab1 | Součet |  | 25
Použití figury:
210902011 | Montáž kabelu Al do 1 kV plného nebo laněného kulatého žíly 4x16 mm2 (např. AYKY) bez ukončení uloženého volně | m | 25
34112316 | kabel instalační jádro Al plné izolace PVC plášť PVC 450/750V (AYKY) 4x16mm2 | m | 26.25
Kab2 | kabel CYKY 4x10 | m | 6
| 6 |  | 6
Kab2 | Součet |  | 6
Použití figury:
210813033 | Montáž kabelu Cu plného nebo laněného do 1 kV žíly 4x6 až 10 mm2 (např. CYKY) bez ukončení uloženého pevně | m | 6
34111076 | kabel instalační jádro Cu plné izolace PVC plášť PVC 450/750V (CYKY) 4x10mm2 | m | 6.6
KR_kub | hloubení kabelových rýh celkem | m3 | 9
| odvoz na meziskládku |  | 0
| KR1*0,5*(1-0,1) "hloubení celkem" |  | 9
KR_kub | Mezisoučet |  | 9
Použití figury:
162451105 | Vodorovné přemístění přes 1 000 do 1500 m výkopku/sypaniny z horniny třídy těžitelnosti I skupiny 1 až 3 | m3 | 17.873
167151111 | Nakládání výkopku z hornin třídy těžitelnosti I skupiny 1 až 3 přes 100 m3 | m3 | 11
171201201 | Uložení sypaniny na skládky nebo meziskládky | m3 | 9
KR1 | kabelová rýha | m | 20
| 20 |  | 20
KR1 | Součet |  | 20
Použití figury:
460171292 | Hloubení kabelových nezapažených rýh strojně š 50 cm hl 100 cm v hornině tř I skupiny 3 | m | 20
113107421 | Odstranění podkladu z kameniva drceného tl do 100 mm při překopech strojně pl do 15 m2 | m2 | 10
162451105 | Vodorovné přemístění přes 1 000 do 1500 m výkopku/sypaniny z horniny třídy těžitelnosti I skupiny 1 až 3 | m3 | 17.873
162751117 | Vodorovné přemístění přes 9 000 do 10000 m výkopku/sypaniny z horniny třídy těžitelnosti I skupiny 1 až 3 | m3 | 2.127
167151111 | Nakládání výkopku z hornin třídy těžitelnosti I skupiny 1 až 3 přes 100 m3 | m3 | 11
460451312 | Zásyp kabelových rýh strojně se zhutněním š 50 cm hl 100 cm z horniny tř I skupiny 3 | m | 20
460661112 | Kabelové lože z písku pro kabely nn bez zakrytí š lože přes 35 do 50 cm | m | 20
460671112 | Výstražná fólie pro krytí kabelů šířky 25 cm | m | 20
OT1 | ochranná trubka | m | 20
| 20 |  | 20
OT1 | Součet |  | 20
Použití figury:
460791213 | Montáž trubek ochranných plastových uložených volně do rýhy ohebných přes 50 do 90 mm | m | 20
34571354 | trubka elektroinstalační ohebná dvouplášťová korugovaná (chránička) D 75/90mm, HDPE+LDPE | m | 21
Po1 | pojistky | ks | 3
| 3 |  | 3
Po1 | Součet |  | 3
Použití figury:
210120022 | Montáž pojistkových spodků do 500 V 63 A | kus | 3
210120102 | Montáž pojistkových patron nožových | kus | 3
35825230 | pojistka nožová 40A nízkoztrátová 3,60W, provedení normální, charakteristika gG | kus | 3
S1 | suť - ŠTĚRK - odvoz na meziskládku | t | 1.9
| odvoz na meziskládku |  | 0
| štěrk |  | 0
| (ŠD3*0,1)*1,9 |  | 1.9
S1 | Mezisoučet |  | 1.9
Použití figury:
997221551 | Vodorovná doprava suti ze sypkých materiálů do 1 km | t | 3.8
S1a | suť - ŠTĚRK - odvoz na skládku | t | 1.9
| odvoz na skládku |  | 0
| štěrk |  | 0
| S1 |  | 1.9
S1a | Mezisoučet |  | 1.9
Použití figury:
997221551 | Vodorovná doprava suti ze sypkých materiálů do 1 km | t | 3.8
997221559 | Příplatek ZKD 1 km u vodorovné dopravy suti ze sypkých materiálů | t | 26.6
997221611 | Nakládání suti na dopravní prostředky pro vodorovnou dopravu | t | 1.9
997221873 | Poplatek za uložení na recyklační skládce (skládkovné) stavebního odpadu zeminy a kamení zatříděného do Katalogu odpadů pod kódem 17 05 04 | t | 1.9
ŠD3 | ŠTĚRKOVÁ KOM. - plocha - rýhy | m2 | 10
| ŠTĚRKOVÁ KOMUNIKACE |  | 0
| KR1*0,5 |  | 10
ŠD3 | Mezisoučet |  | 10
Použití figury:
113107421 | Odstranění podkladu z kameniva drceného tl do 100 mm při překopech strojně pl do 15 m2 | m2 | 10
181951112 | Úprava pláně v hornině třídy těžitelnosti I skupiny 1 až 3 se zhutněním strojně | m2 | 10
564851111 | Podklad ze štěrkodrtě ŠD plochy přes 100 m2 tl 150 mm | m2 | 10
997221551 | Vodorovná doprava suti ze sypkých materiálů do 1 km | t | 3.8
ZP1 | zemnící pásek | m | 20
| 20 |  | 20
ZP1 | Součet |  | 20
Použití figury:
210220001 | Montáž uzemňovacího vedení vodičů FeZn pomocí svorek na povrchu páskou do 120 mm2 | m | 20
35442062 | pás zemnící 30x4mm FeZn | kg | 19.95